## Data
Short Circular Concrete Filled Steel Tubes | [5 empty] | No Moment
DATA | [5 empty] | local buckling if D/t > 90*(235/fy)
[7 empty] | local |  |  |  |  | Npl,Rd | [8 empty] | d
Ref. No. | Dia. | thick | Yield | f cyl | Length | D/t | buckling | slender- | Test | Uniax. | L/D | EC4 no | Nu cdg | Nu EC4 | K1*Nu | Test | Test | Test | Test | Test | Asfy | Ac | As | slend. | n10 | n20 | coeff. | K1
| mm | mm | N/mm2 | N/mm2 | mm |  | if > 1 | ness | kN | kN |  | eta' kN | kN | kN | kN | Nunia | no eta | Nucdg | NuEC4 | K1*EC | NplRd | mm2 | mm2 |  |  |  |  | Chi'
Gardner | 1968 | Ref. 10
1a | 168.8 | 2.64 | 302.4 | 18.2 | 305 | 63.9394 | 0.9142 | 0.07 | 1326 | 742 | 1.8069 | 799 | 940 | 1076 | 1076 | 1.79 | 1.66 | 1.41 | 1.232 | 1.232 | 0.52157 | 21000.5925 | 1378.0983 | 0.069803 | 3.6915 | 0.7849 | 1 | 1
2a | 168.8 | 2.64 | 302.4 | 34.7 | 305 | 63.9394 | 0.9142 | 0.081 | 1219 | 1036 | 1.8069 | 1145 | 1235 | 1407 | 1407 | 1.18 | 1.06 | 0.99 | 0.866 | 0.866 | 0.36396 | 21000.5925 | 1378.0983 | 0.080859 | 3.5153 | 0.79043 | 1 | 1
3a | 169.3 | 2.62 | 338.1 | 37.1 | 305 | 64.6183 | 1.033 | 0.084 | 1308 | 1130 | 1.8015 | 1248 | 1351 | 1535 | 1535 | 1.16 | 1.05 | 0.97 | 0.852 | 0.852 | 0.37168 | 21139.5241 | 1371.9383 | 0.08381 | 3.4689 | 0.79191 | 1 | 1
4a | 169.3 | 2.62 | 338.1 | 34.1 | 305 | 64.6183 | 1.033 | 0.082 | 1330 | 1077 | 1.8015 | 1185 | 1298 | 1474 | 1474 | 1.23 | 1.12 | 1.02 | 0.902 | 0.902 | 0.39144 | 21139.5241 | 1371.9383 | 0.08207 | 3.4962 | 0.79103 | 1 | 1
5a | 168.3 | 3.6 | 288.4 | 27 | 305 | 46.75 | 0.63748 | 0.074 | 1557 | 1005 | 1.8122 | 1088 | 1256 | 1429 | 1429 | 1.55 | 1.43 | 1.24 | 1.09 | 1.09 | 0.49376 | 20383.5992 | 1862.7127 | 0.073851 | 3.6265 | 0.78693 | 1 | 1
6a | 168.3 | 3.6 | 288.4 | 33.3 | 305 | 46.75 | 0.63748 | 0.077 | 1432 | 1114 | 1.8122 | 1216 | 1365 | 1551 | 1551 | 1.29 | 1.18 | 1.05 | 0.923 | 0.923 | 0.44178 | 20383.5992 | 1862.7127 | 0.077358 | 3.5706 | 0.78868 | 1 | 1
6b | 168.3 | 3.6 | 288.4 | 33.3 | 305 | 46.75 | 0.63748 | 0.077 | 1463 | 1114 | 1.8122 | 1216 | 1365 | 1551 | 1551 | 1.31 | 1.2 | 1.07 | 0.943 | 0.943 | 0.44178 | 20383.5992 | 1862.7127 | 0.077358 | 3.5706 | 0.78868 | 1 | 1
7a | 168.8 | 5 | 200.2 | 33.4 | 305 | 33.76 | 0.31956 | 0.069 | 1966 | 1077 | 1.8069 | 1177 | 1311 | 1501 | 1501 | 1.83 | 1.67 | 1.5 | 1.31 | 1.31 | 0.43764 | 19805.7269 | 2572.9638 | 0.068811 | 3.7075 | 0.78441 | 1 | 1
7b | 168.8 | 5 | 200.2 | 33.4 | 305 | 33.76 | 0.31956 | 0.069 | 1970 | 1077 | 1.8069 | 1177 | 1311 | 1501 | 1501 | 1.83 | 1.67 | 1.5 | 1.312 | 1.312 | 0.43764 | 19805.7269 | 2572.9638 | 0.068811 | 3.7075 | 0.78441 | 1 | 1
8a | 168.8 | 5 | 200.2 | 27.9 | 305 | 33.76 | 0.31956 | 0.066 | 1984 | 985 | 1.8069 | 1068 | 1219 | 1397 | 1397 | 2.01 | 1.86 | 1.63 | 1.42 | 1.42 | 0.48231 | 19805.7269 | 2572.9638 | 0.06595 | 3.7539 | 0.78298 | 1 | 1
8b | 168.8 | 5 | 200.2 | 27.9 | 305 | 33.76 | 0.31956 | 0.066 | 1984 | 985 | 1.8069 | 1068 | 1219 | 1397 | 1397 | 2.01 | 1.86 | 1.63 | 1.42 | 1.42 | 0.48231 | 19805.7269 | 2572.9638 | 0.06595 | 3.7539 | 0.78298 | 1 | 1
Tsuji | ASCCS-3 | 1991 | p. 19 | Ref. 33
| 114.3 | 3.5 | 350 | 33.4 | 229 | 32.6571 | 0.54043 | 0.088 | 969 | 683 | 2.0035 | 728 | 876 | 971 | 971 | 1.42 | 1.33 | 1.11 | 0.998 | 0.998 | 0.58573 | 9042.5149 | 1218.3094 | 0.087729 | 3.4079 | 0.79386 | 1 | 1
| 114.3 | 4.5 | 339 | 33.4 | 229 | 25.4 | 0.40712 | 0.086 | 1069 | 773 | 2.0035 | 817 | 1004 | 1107 | 1107 | 1.383 | 1.31 | 1.065 | 0.966 | 0.966 | 0.64408 | 8708.5637 | 1552.2606 | 0.085949 | 3.4355 | 0.79297 | 1 | 1
Sakino | ASCCS-3 | 1991 | p. 25 | Ref. 32
L-20-1 | 178 | 9 | 283 | 22.2 | 360 | 19.7778 | 0.26464 | 0.077 | 2120 | 1732 | 2.0225 | 1799 | 2300 | 2542 | 2542 | 1.224 | 1.18 | 0.922 | 0.834 | 0.834 | 0.75168 | 20106.1888 | 4778.3614 | 0.07692 | 3.5776 | 0.78846 | 1 | 1
L-20-2 | 178 | 9 | 283 | 22.2 | 360 | 19.7778 | 0.26464 | 0.077 | 2060 | 1732 | 2.0225 | 1799 | 2300 | 2542 | 2542 | 1.189 | 1.15 | 0.896 | 0.81 | 0.81 | 0.75168 | 20106.1888 | 4778.3614 | 0.07692 | 3.5776 | 0.78846 | 1 | 1
H-20-1 | 178 | 9 | 283 | 45.4 | 360 | 19.7778 | 0.26464 | 0.085 | 2720 | 2128 | 2.0225 | 2265 | 2696 | 2977 | 2977 | 1.278 | 1.2 | 1.009 | 0.914 | 0.914 | 0.59703 | 20106.1888 | 4778.3614 | 0.085047 | 3.4496 | 0.79252 | 1 | 1
H-20-2 | 178 | 9 | 283 | 45.4 | 360 | 19.7778 | 0.26464 | 0.085 | 2730 | 2128 | 2.0225 | 2265 | 2696 | 2977 | 2977 | 1.283 | 1.21 | 1.013 | 0.917 | 0.917 | 0.59703 | 20106.1888 | 4778.3614 | 0.085047 | 3.4496 | 0.79252 | 1 | 1
L-32-1 | 179 | 5.5 | 249 | 22.1 | 360 | 32.5455 | 0.38316 | 0.074 | 1410 | 1163 | 2.0112 | 1236 | 1501 | 1692 | 1692 | 1.212 | 1.14 | 0.939 | 0.833 | 0.833 | 0.60394 | 22167.0732 | 2997.8642 | 0.074153 | 3.6216 | 0.78708 | 1 | 1
L-32-2 | 179 | 5.5 | 249 | 23.9 | 360 | 32.5455 | 0.38316 | 0.075 | 1560 | 1197 | 2.0112 | 1276 | 1535 | 1729 | 1729 | 1.303 | 1.22 | 1.016 | 0.902 | 0.902 | 0.58501 | 22167.0732 | 2997.8642 | 0.075171 | 3.6054 | 0.78759 | 1 | 1
H-32-1 | 179 | 5.5 | 249 | 43.7 | 360 | 32.5455 | 0.38316 | 0.085 | 2080 | 1570 | 2.0112 | 1715 | 1908 | 2145 | 2145 | 1.325 | 1.21 | 1.09 | 0.97 | 0.97 | 0.43526 | 22167.0732 | 2997.8642 | 0.085389 | 3.4443 | 0.79269 | 1 | 1
H-32-2 | 179 | 5.5 | 249 | 43.7 | 360 | 32.5455 | 0.38316 | 0.085 | 2070 | 1570 | 2.0112 | 1715 | 1908 | 2145 | 2145 | 1.318 | 1.21 | 1.085 | 0.965 | 0.965 | 0.43526 | 22167.0732 | 2997.8642 | 0.085389 | 3.4443 | 0.79269 | 1 | 1
L-58-1 | 174 | 3 | 266 | 23.9 | 360 | 58 | 0.72946 | 0.082 | 1220 | 879 | 2.069 | 958 | 1082 | 1225 | 1225 | 1.388 | 1.27 | 1.128 | 0.996 | 0.996 | 0.44749 | 22167.0732 | 1611.6367 | 0.081684 | 3.5023 | 0.79084 | 1 | 1
L-58-2 | 174 | 3 | 266 | 23.9 | 360 | 58 | 0.72946 | 0.082 | 1220 | 879 | 2.069 | 958 | 1082 | 1225 | 1225 | 1.388 | 1.27 | 1.128 | 0.996 | 0.996 | 0.44749 | 22167.0732 | 1611.6367 | 0.081684 | 3.5023 | 0.79084 | 1 | 1
H-58-1 | 174 | 3 | 266 | 45.7 | 360 | 58 | 0.72946 | 0.097 | 1640 | 1290 | 2.069 | 1442 | 1493 | 1688 | 1688 | 1.271 | 1.14 | 1.098 | 0.972 | 0.972 | 0.29729 | 22167.0732 | 1611.6367 | 0.096833 | 3.268 | 0.79842 | 1 | 1
H-58-2 | 174 | 3 | 266 | 45.7 | 360 | 58 | 0.72946 | 0.097 | 1710 | 1290 | 2.069 | 1442 | 1493 | 1688 | 1688 | 1.326 | 1.19 | 1.145 | 1.013 | 1.013 | 0.29729 | 22167.0732 | 1611.6367 | 0.096833 | 3.268 | 0.79842 | 1 | 1
Luksha | ASCCS-3 | 1991 | p. 67 | Ref. 30
SB 1 | 159 | 5.07 | 381.5 | 41.5 | 477 | 31.3609 | 0.56568 | 0.14 | 2230 | 1549 | 3 | 1658 | 1971 | 2050 | 2050 | 1.44 | 1.34 | 1.131 | 1.088 | 1.088 | 0.56415 | 17403.8696 | 2451.7773 | 0.13971 | 2.6472 | 0.81985 | 1 | 1
SB 2 | 630 | 7 | 291.4 | 36 | 1890 | 90 | 1.24 | 0.139 | 16650 | 13112 | 3 | 14721 | 15041 | 16563 | 16563 | 1.27 | 1.13 | 1.107 | 1.005 | 1.005 | 0.2712 | 298023.9835 | 13700.4827 | 0.13915 | 2.6549 | 0.81957 | 1 | 1
SB 6 | 630 | 7.61 | 349.5 | 35 | 1890 | 82.7858 | 1.368 | 0.141 | 18000 | 14032 | 3 | 15590 | 16536 | 17953 | 17953 | 1.283 | 1.15 | 1.089 | 1.003 | 1.003 | 0.33358 | 296844.6679 | 14879.7983 | 0.14092 | 2.6306 | 0.82046 | 1 | 1
SB 7 | 630 | 8.44 | 350 | 34.5 | 1890 | 74.6445 | 1.2353 | 0.139 | 18600 | 14426 | 3 | 15954 | 17193 | 18585 | 18585 | 1.289 | 1.17 | 1.082 | 1.001 | 1.001 | 0.36155 | 295243.7801 | 16480.6861 | 0.13939 | 2.6516 | 0.8197 | 1 | 1
SB 3 | 630 | 10.21 | 323.3 | 38.4 | 1890 | 61.7042 | 0.94321 | 0.139 | 20500 | 15953 | 3 | 17634 | 19008 | 20535 | 20535 | 1.285 | 1.16 | 1.078 | 0.998 | 0.998 | 0.36448 | 291844.2964 | 19880.1698 | 0.13911 | 2.6554 | 0.81956 | 1 | 1
SB 4 | 630 | 11.6 | 347.2 | 46 | 1890 | 54.3103 | 0.89156 | 0.146 | 24400 | 19132 | 3 | 21127 | 22824 | 24478 | 24478 | 1.275 | 1.15 | 1.069 | 0.997 | 0.997 | 0.37036 | 289188.4445 | 22536.0217 | 0.14596 | 2.5619 | 0.82298 | 1 | 1
SB 8 | 720 | 8.3 | 312 | 15 | 2160 | 86.747 | 1.2797 | 0.113 | 15000 | 10745 | 3 | 11619 | 13538 | 14728 | 14728 | 1.396 | 1.29 | 1.108 | 1.018 | 1.018 | 0.49832 | 388592.5937 | 18557.7295 | 0.11304 | 3.0259 | 0.80652 | 1 | 1
SB 5 | 820 | 8.93 | 331 | 45 | 2460 | 91.8253 | 1.4371 | 0.151 | 33600 | 26861 | 3 | 30272 | 30503 | 33492 | 33492 | 1.251 | 1.11 | 1.102 | 1.003 | 1.003 | 0.2488 | 505347.5196 | 22754.0956 | 0.15144 | 2.4883 | 0.82572 | 1 | 1
SB 9 | 1020 | 9.64 | 336 | 16.9 | 3060 | 105.8091 | 1.6809 | 0.118 | 30000 | 21580 | 3 | 23574 | 26573 | 28980 | 28980 | 1.39 | 1.27 | 1.129 | 1.035 | 1.035 | 0.43612 | 786529.3803 | 30598.6989 | 0.11822 | 2.9506 | 0.80911 | 1 | 1
SB 10 | 1020 | 13.25 | 368.7 | 28.9 | 3060 | 76.9811 | 1.342 | 0.135 | 46000 | 34494 | 3 | 37855 | 41915 | 45104 | 45104 | 1.334 | 1.22 | 1.097 | 1.02 | 1.02 | 0.40817 | 775221.0091 | 41907.0701 | 0.13504 | 2.7118 | 0.81752 | 1 | 1
Cheng | ASCCS-2 | 1988 | p. 137 | Ref. 25 | (only s | sts only | ) | lowest t | ests) +
1-3Y6 | 165 | 4.5 | 254.4 | 33.2 | 660 | 36.6667 | 0.44104 | 0.162 | 1647 | 1117 | 4 | 1212 | 1381 | 1426 | 1426 | 1.474 | 1.36 | 1.193 | 1.155 | 1.155 | 0.47627 | 19113.4457 | 2269.0148 | 0.16214 | 2.3473 | 0.83107 | 1 | 1
2-3Y4 | 114 | 4.5 | 271 | 33.2 | 456 | 25.3333 | 0.3246 | 0.16 | 1033 | 664 | 4 | 707 | 848 | 856 | 856 | 1.556 | 1.46 | 1.218 | 1.207 | 1.207 | 0.59337 | 8659.013 | 1548.0195 | 0.15994 | 2.376 | 0.82997 | 1 | 1
3-3Y3 | 88.5 | 4 | 232 | 33.2 | 354 | 22.125 | 0.2427 | 0.151 | 602 | 390 | 4 | 415 | 496 | 505 | 505 | 1.544 | 1.45 | 1.214 | 1.192 | 1.192 | 0.59362 | 5089.5754 | 1061.8581 | 0.15118 | 2.4917 | 0.82559 | 1 | 1
4-3Y2 | 60 | 3.5 | 223 | 33.2 | 240 | 17.1429 | 0.18075 | 0.147 | 334 | 201 | 4 | 212 | 257 | 261 | 261 | 1.662 | 1.58 | 1.3 | 1.28 | 1.28 | 0.65348 | 2206.183 | 621.2498 | 0.14682 | 2.5503 | 0.82341 | 1 | 1
5-3Y1.5 | 48 | 3.5 | 304 | 33.2 | 192 | 13.7143 | 0.19712 | 0.163 | 273 | 186 | 4 | 193 | 243 | 236 | 236 | 1.468 | 1.41 | 1.123 | 1.157 | 1.157 | 0.77072 | 1320.254 | 489.303 | 0.16308 | 2.3351 | 0.83154 | 1 | 1
Wang | ASCCS-1 | 1985 | p. 79 | Ref. 24 | +
No. 2 | 131.76 | 2.38 | 235 | 17.4 | 264 | 55.3613 | 0.61513 | 0.071 | 535 | 415 | 2.0036 | 448 | 522 | 596 | 596 | 1.289 | 1.19 | 1.025 | 0.898 | 0.898 | 0.50744 | 12667.6843 | 967.3728 | 0.071495 | 3.6642 | 0.78575 | 1 | 1
No. 3 | 134.3 | 3.12 | 235 | 26.6 | 264 | 43.0449 | 0.47828 | 0.076 | 681 | 593 | 1.9657 | 645 | 734 | 834 | 834 | 1.148 | 1.06 | 0.928 | 0.817 | 0.817 | 0.46847 | 12880.0274 | 1285.7958 | 0.075518 | 3.5999 | 0.78776 | 1 | 1
No. 4 | 130.6 | 4.3 | 235 | 26.6 | 264 | 30.3721 | 0.33747 | 0.075 | 725 | 665 | 2.0214 | 712 | 845 | 952 | 952 | 1.09 | 1.02 | 0.858 | 0.762 | 0.762 | 0.56313 | 11689.8638 | 1706.1672 | 0.075452 | 3.6009 | 0.78773 | 1 | 1
No. 5 | 132.45 | 5.25 | 235 | 26.6 | 264 | 25.2286 | 0.28032 | 0.073 | 872 | 757 | 1.9932 | 804 | 973 | 1094 | 1094 | 1.152 | 1.08 | 0.896 | 0.797 | 0.797 | 0.61321 | 11680.2839 | 2097.9551 | 0.073474 | 3.6325 | 0.78674 | 1 | 1
No. 6 | 134.1 | 6.2 | 235 | 26.6 | 264 | 21.629 | 0.24032 | 0.072 | 1006 | 848 | 1.9687 | 895 | 1099 | 1232 | 1232 | 1.186 | 1.12 | 0.915 | 0.817 | 0.817 | 0.65412 | 11632.4434 | 2491.2196 | 0.07194 | 3.6571 | 0.78597 | 1 | 1
1
Sakino | ASCCS-1 | 1985 | p. 112 | Ref. 23 | [22 empty] | 1
S3LA | 101.8 | 2.94 | 320 | 18 | 200 | 34.6259 | 0.52389 | 0.076 | 628 | 403 | 1.9646 | 422 | 536 | 600 | 600 | 1.558 | 1.49 | 1.172 | 1.047 | 1.047 | 0.6924 | 7226.1693 | 913.0987 | 0.076341 | 3.5868 | 0.78817 | 1 | 1
S3HA | 101.8 | 2.94 | 320 | 37.4 | 200 | 34.6259 | 0.52389 | 0.086 | 660 | 522 | 1.9646 | 562 | 655 | 731 | 731 | 1.264 | 1.17 | 1.008 | 0.903 | 0.903 | 0.51991 | 7226.1693 | 913.0987 | 0.086024 | 3.4344 | 0.79301 | 1 | 1
S6LA | 101.8 | 5.7 | 305 | 18 | 200 | 17.8596 | 0.25755 | 0.076 | 954 | 623 | 1.9646 | 640 | 839 | 923 | 923 | 1.531 | 1.49 | 1.137 | 1.034 | 1.034 | 0.8201 | 6418.3981 | 1720.8698 | 0.07558 | 3.5989 | 0.78779 | 1 | 1
S6HA | 101.8 | 5.7 | 305 | 37.4 | 200 | 17.8596 | 0.25755 | 0.082 | 971 | 729 | 1.9646 | 765 | 945 | 1039 | 1039 | 1.332 | 1.27 | 1.028 | 0.935 | 0.935 | 0.6861 | 6418.3981 | 1720.8698 | 0.081623 | 3.5032 | 0.79081 | 1 | 1
SPLA 1-3Av | 100 | 0.52 | 244 | 18 | 200 | 192.3077 | 2.2186 | 0.078 | 239 | 157 | 2 | 178 | 177 | 205 | 205 | 1.522 | 1.34 | 1.35 | 1.166 | 1.166 | 0.22277 | 7691.4667 | 162.5133 | 0.077632 | 3.5663 | 0.78882 | 1 | 1
SPHA 1-3Av | 100 | 0.52 | 244 | 37.4 | 200 | 192.3077 | 2.2186 | 0.099 | 396 | 284 | 2 | 327 | 304 | 351 | 351 | 1.394 | 1.21 | 1.303 | 1.128 | 1.128 | 0.12126 | 7691.4667 | 162.5133 | 0.098739 | 3.2391 | 0.79937 | 1 | 1
1
Goode | Manchester | University |  | 1989 | Ref. 27 | [21 empty] | 1
TWC1 | 86.49 | 2.735 | 226.7 | 30.2 | 270 | 31.6234 | 0.33896 | 0.119 | 412 | 295 | 3.1217 | 319 | 369 | 396 | 396 | 1.397 | 1.29 | 1.117 | 1.04 | 1.04 | 0.51142 | 5155.5413 | 719.6442 | 0.1188 | 2.9421 | 0.8094 | 1 | 1
NWC1 | 89.27 | 4 | 226.7 | 30.2 | 270 | 22.3175 | 0.23921 | 0.112 | 491 | 376 | 3.0245 | 400 | 480 | 513 | 513 | 1.306 | 1.23 | 1.023 | 0.957 | 0.957 | 0.60729 | 5187.4068 | 1071.5342 | 0.11182 | 3.044 | 0.80591 | 1 | 1
TWC2 | 86.54 | 2.795 | 226.7 | 48 | 270 | 30.9624 | 0.33188 | 0.132 | 489 | 377 | 3.1199 | 414 | 452 | 487 | 487 | 1.297 | 1.18 | 1.082 | 1.004 | 1.004 | 0.40266 | 5146.6365 | 735.3439 | 0.13217 | 2.7518 | 0.81609 | 1 | 1
NWC2 | 89.19 | 4.05 | 226.7 | 48 | 270 | 22.0222 | 0.23605 | 0.122 | 605 | 456 | 3.0272 | 493 | 562 | 601 | 601 | 1.327 | 1.23 | 1.077 | 1.007 | 1.007 | 0.49813 | 5164.4537 | 1083.2743 | 0.1224 | 2.8902 | 0.8112 | 1 | 1
1
Matsui | Short | 1995 | Ref. 40 | [23 empty] | 1
4-0 | 165.2 | 4.17 | 358.7 | 40.9 | 660.8 | 39.6163 | 0.67189 | 0.186 | 1594 | 1429 | 4 | 1547 | 1777 | 1787 | 1787 | 1.115 | 1.03 | 0.897 | 0.892 | 0.892 | 0.48914 | 19324.7646 | 2109.5636 | 0.18555 | 2.0526 | 0.84278 | 1 | 1
1
Kilpatrick | Curtin Uni | 1994 | Ref. 39 | [23 empty] | 1
M1a | 76 | 2.2 | 390 | 57 | 266 | 34.5455 | 0.63701 | 0.176 | 470 | 394 | 3.5 | 428 | 485 | 495 | 495 | 1.193 | 1.1 | 0.969 | 0.949 | 0.949 | 0.46478 | 4026.39 | 510.0689 | 0.17598 | 2.1708 | 0.83799 | 1 | 1
M2a | 76 | 2.2 | 390 | 57 | 266 | 34.5455 | 0.63701 | 0.176 | 480 | 394 | 3.5 | 428 | 485 | 495 | 495 | 1.218 | 1.12 | 0.99 | 0.97 | 0.97 | 0.46478 | 4026.39 | 510.0689 | 0.17598 | 2.1708 | 0.83799 | 1 | 1
M3a | 76 | 2.2 | 390 | 57 | 266 | 34.5455 | 0.63701 | 0.176 | 420 | 394 | 3.5 | 428 | 485 | 495 | 495 | 1.066 | 0.98 | 0.866 | 0.848 | 0.848 | 0.46478 | 4026.39 | 510.0689 | 0.17598 | 2.1708 | 0.83799 | 1 | 1
M-FC1 | 76 | 2.2 | 390 | 57 | 266 | 34.5455 | 0.63701 | 0.176 | 465 | 394 | 3.5 | 428 | 485 | 495 | 495 | 1.18 | 1.09 | 0.959 | 0.939 | 0.939 | 0.46478 | 4026.39 | 510.0689 | 0.17598 | 2.1708 | 0.83799 | 1 | 1
M4a | 101.7 | 2.4 | 380 | 57 | 356 | 42.375 | 0.76135 | 0.179 | 770 | 642 | 3.5005 | 705 | 774 | 801 | 801 | 1.199 | 1.09 | 0.995 | 0.961 | 0.961 | 0.40356 | 7374.5809 | 748.7042 | 0.17859 | 2.1383 | 0.83929 | 1 | 1
M5a | 101.7 | 2.4 | 380 | 57 | 356 | 42.375 | 0.76135 | 0.179 | 775 | 642 | 3.5005 | 705 | 774 | 801 | 801 | 1.207 | 1.1 | 1.001 | 0.968 | 0.968 | 0.40356 | 7374.5809 | 748.7042 | 0.17859 | 2.1383 | 0.83929 | 1 | 1
M6a | 101.7 | 2.4 | 380 | 57 | 356 | 42.375 | 0.76135 | 0.179 | 740 | 642 | 3.5005 | 705 | 774 | 801 | 801 | 1.153 | 1.05 | 0.956 | 0.924 | 0.924 | 0.40356 | 7374.5809 | 748.7042 | 0.17859 | 2.1383 | 0.83929 | 1 | 1
M7a | 101.7 | 2.4 | 380 | 57 | 356 | 42.375 | 0.76135 | 0.179 | 690 | 642 | 3.5005 | 705 | 774 | 801 | 801 | 1.075 | 0.98 | 0.891 | 0.861 | 0.861 | 0.40356 | 7374.5809 | 748.7042 | 0.17859 | 2.1383 | 0.83929 | 1 | 1
M-FC2 | 101.7 | 2.4 | 380 | 57 | 356 | 42.375 | 0.76135 | 0.179 | 775 | 642 | 3.5005 | 705 | 774 | 801 | 801 | 1.207 | 1.1 | 1.001 | 0.968 | 0.968 | 0.40356 | 7374.5809 | 748.7042 | 0.17859 | 2.1383 | 0.83929 | 1 | 1
1
Bridge & | O'Shea | 1997 | Ref. 45 | [23 empty] | 1
S30CS50B | 165 | 2.82 | 363.3 | 48.3 | 580.5 | 58.5106 | 1.0051 | 0.176 | 1661.6 | 1341 | 3.5182 | 1485 | 1588 | 1670 | 1670 | 1.239 | 1.12 | 1.046 | 0.995 | 0.995 | 0.35151 | 19945.661 | 1436.7996 | 0.17601 | 2.1705 | 0.838 | 1 | 1
S20CS50A | 190 | 1.94 | 256.4 | 41 | 663.5 | 97.9381 | 1.1873 | 0.167 | 1678.2 | 1242 | 3.4921 | 1409 | 1384 | 1523 | 1523 | 1.351 | 1.19 | 1.213 | 1.102 | 1.102 | 0.20857 | 27206.7007 | 1146.1671 | 0.16742 | 2.2792 | 0.83371 | 1 | 1
S16CS50B | 190 | 1.52 | 306.1 | 48.3 | 664.5 | 125 | 1.8091 | 0.184 | 1694.8 | 1403 | 3.4974 | 1601 | 1537 | 1697 | 1697 | 1.208 | 1.06 | 1.103 | 0.999 | 0.999 | 0.17208 | 27452.8344 | 900.0334 | 0.18426 | 2.0683 | 0.84213 | 1 | 1
S12CS50A | 190 | 1.13 | 185.7 | 41 | 664.5 | 168.1416 | 1.4763 | 0.174 | 1376.6 | 1089 | 3.4974 | 1259 | 1150 | 1306 | 1306 | 1.264 | 1.09 | 1.197 | 1.054 | 1.054 | 0.098896 | 27682.3795 | 670.4883 | 0.17356 | 2.2012 | 0.83678 | 1 | 1
S10CS50A | 190 | 0.86 | 210.7 | 41 | 659 | 220.9302 | 2.2009 | 0.178 | 1349.9 | 1078 | 3.4684 | 1249 | 1131 | 1289 | 1289 | 1.252 | 1.08 | 1.194 | 1.047 | 1.047 | 0.086205 | 27841.8552 | 511.0126 | 0.17754 | 2.1514 | 0.83877 | 1 | 1
S30CS80A | 165 | 2.82 | 363.3 | 80.2 | 580.5 | 58.5106 | 1.0051 | 0.204 | 2295 | 1882 | 3.5182 | 2122 | 2129 | 2272 | 2258 | 1.219 | 1.08 | 1.078 | 1.01 | 1.016 | 0.24599 | 19945.661 | 1436.7996 | 0.20357 | 1.8384 | 0.85179 | 1.0474 | 0.99378
S20CS80B | 190 | 1.94 | 256.4 | 74.7 | 663.5 | 97.9381 | 1.1873 | 0.205 | 2592 | 2021 | 3.4921 | 2326 | 2164 | 2413 | 2396 | 1.283 | 1.11 | 1.198 | 1.074 | 1.082 | 0.12634 | 27206.7007 | 1146.1671 | 0.20469 | 1.8255 | 0.85234 | 1.0488 | 0.99287
S16CS80A | 190 | 1.52 | 306.1 | 80.2 | 663.5 | 125 | 1.8091 | 0.218 | 2602 | 2147 | 3.4921 | 2477 | 2281 | 2551 | 2515 | 1.212 | 1.05 | 1.141 | 1.02 | 1.035 | 0.11122 | 27452.8344 | 900.0334 | 0.21818 | 1.6729 | 0.85909 | 1.0614 | 0.98575
S12CS80A | 190 | 1.13 | 185.7 | 80.2 | 662.5 | 168.1416 | 1.4763 | 0.22 | 2295 | 2012 | 3.4868 | 2345 | 2073 | 2378 | 2342 | 1.141 | 0.98 | 1.107 | 0.965 | 0.98 | 0.053096 | 27682.3795 | 670.4883 | 0.22048 | 1.6475 | 0.86024 | 1.0633 | 0.98483
S10CS80B | 190 | 0.86 | 210.7 | 74.7 | 663.5 | 220.9302 | 2.2009 | 0.221 | 2451 | 1875 | 3.4921 | 2187 | 1929 | 2216 | 2182 | 1.307 | 1.12 | 1.271 | 1.106 | 1.123 | 0.049232 | 27841.8552 | 511.0126 | 0.22147 | 1.6367 | 0.86073 | 1.0641 | 0.98445
S30CS10A | 165 | 2.82 | 363.3 | 108 | 577.5 | 58.5106 | 1.0051 | 0.223 | 2673 | 2353 | 3.5 | 2676 | 2600 | 2805 | 2760 | 1.136 | 1 | 1.028 | 0.953 | 0.968 | 0.19506 | 19945.661 | 1436.7996 | 0.22259 | 1.6244 | 0.86129 | 1.065 | 0.98403
S20CS10A | 190 | 1.94 | 256.4 | 108 | 660 | 97.9381 | 1.1873 | 0.232 | 3360 | 2791 | 3.4737 | 3232 | 2934 | 3301 | 3238 | 1.204 | 1.04 | 1.145 | 1.018 | 1.038 | 0.090927 | 27206.7007 | 1146.1671 | 0.23197 | 1.5233 | 0.86598 | 1.0724 | 0.98078
S16CS10A | 190 | 1.52 | 306.1 | 108 | 661.5 | 125 | 1.8091 | 0.241 | 3260 | 2796 | 3.4816 | 3240 | 2930 | 3301 | 3228 | 1.166 | 1.01 | 1.113 | 0.988 | 1.01 | 0.085031 | 27452.8344 | 900.0334 | 0.24133 | 1.4255 | 0.87066 | 1.0796 | 0.97787
S12CS10A | 190 | 1.13 | 185.7 | 108 | 660 | 168.1416 | 1.4763 | 0.245 | 3058 | 2666 | 3.4737 | 3114 | 2727 | 3141 | 3068 | 1.147 | 0.98 | 1.121 | 0.974 | 0.997 | 0.039984 | 27682.3795 | 670.4883 | 0.24481 | 1.3898 | 0.87241 | 1.0822 | 0.97685
S10CS10A | 190 | 0.86 | 210.7 | 108 | 662 | 220.9302 | 2.2009 | 0.252 | 3070 | 2664 | 3.4842 | 3115 | 2717 | 3136 | 3057 | 1.152 | 0.99 | 1.13 | 0.979 | 1.004 | 0.034565 | 27841.8552 | 511.0126 | 0.25236 | 1.314 | 0.87618 | 1.088 | 0.97473
1
Han | letter | Sept '95 | [24 empty] | 1
HSC1-1 | 111.3 | 2 | 354.6 | 60.75 | 339 | 55.65 | 0.93303 | 0.161 | 855 | 710 | 3.0458 | 793 | 826 | 888 | 888 | 1.204 | 1.08 | 1.035 | 0.963 | 0.963 | 0.30709 | 9042.5149 | 686.752 | 0.1608 | 2.3648 | 0.8304 | 1 | 1
HSC2-Av.3 | 113.6 | 3.2 | 354.6 | 60.75 | 338 | 35.5 | 0.59519 | 0.149 | 1145 | 860 | 2.9754 | 942 | 1039 | 1100 | 1100 | 1.331 | 1.22 | 1.102 | 1.041 | 1.041 | 0.41779 | 9025.6682 | 1109.8616 | 0.1492 | 2.5182 | 0.8246 | 1 | 1
HSC3-Av.3 | 114.8 | 3.9 | 357.7 | 60.75 | 338 | 29.4359 | 0.49784 | 0.145 | 1116 | 950 | 2.9443 | 1032 | 1168 | 1227 | 1227 | 1.175 | 1.08 | 0.955 | 0.91 | 0.91 | 0.47096 | 8992.0217 | 1358.77 | 0.14495 | 2.5756 | 0.82248 | 1 | 1
HSC4-Av.4 | 115.9 | 4.9 | 309.5 | 60.75 | 356 | 23.6531 | 0.34613 | 0.143 | 1174 | 985 | 3.0716 | 1066 | 1215 | 1273 | 1273 | 1.192 | 1.1 | 0.966 | 0.922 | 0.922 | 0.4961 | 8841.3902 | 1708.7119 | 0.14266 | 2.6068 | 0.82133 | 1 | 1
HSC5-1 | 130.6 | 2.3 | 324.3 | 60.75 | 396 | 56.7826 | 0.87067 | 0.158 | 1250 | 945 | 3.0322 | 1058 | 1087 | 1177 | 1177 | 1.323 | 1.18 | 1.15 | 1.062 | 1.062 | 0.28416 | 12468.9786 | 927.0524 | 0.15834 | 2.397 | 0.82917 | 1 | 1
HSC6-1 | 133.1 | 4.5 | 324.3 | 60.75 | 397 | 29.5778 | 0.45353 | 0.144 | 1535 | 1214 | 2.9827 | 1324 | 1478 | 1563 | 1563 | 1.264 | 1.16 | 1.039 | 0.982 | 0.982 | 0.44531 | 12095.7654 | 1818.0393 | 0.14366 | 2.5931 | 0.82183 | 1 | 1
HSC7-Av.3 | 141.8 | 4.3 | 433 | 60.75 | 419 | 32.9767 | 0.67513 | 0.154 | 1618 | 1524 | 2.9549 | 1651 | 1888 | 1961 | 1961 | 1.062 | 0.98 | 0.857 | 0.825 | 0.825 | 0.48715 | 13934.7198 | 1857.4663 | 0.15392 | 2.4552 | 0.82696 | 1 | 1
HSC8-Av.3 | 159.8 | 6.3 | 482.5 | 60.75 | 476 | 25.3651 | 0.57866 | 0.157 | 3123 | 2345 | 2.9787 | 2500 | 2987 | 3030 | 3030 | 1.332 | 1.25 | 1.046 | 1.031 | 1.031 | 0.58635 | 17017.8782 | 3038.0765 | 0.15692 | 2.4156 | 0.82846 | 1 | 1
HSC9-Av.3 | 165.7 | 5.1 | 373.3 | 60.75 | 497 | 32.4902 | 0.57346 | 0.151 | 2309 | 1941 | 2.9994 | 2114 | 2376 | 2492 | 2492 | 1.19 | 1.09 | 0.972 | 0.927 | 0.927 | 0.45438 | 18991.12 | 2573.1523 | 0.15066 | 2.4987 | 0.82533 | 1 | 1
1
Zhong (Harbin) | 1999 |  | Ref. 54 | [23 empty] | 1
1 | 101.3 | 1.5 | 264.9 | 21.9 | 310 | 67.5333 | 0.84584 | 0.114 | 370 | 266 | 3.0602 | 291 | 325 | 356 | 356 | 1.391 | 1.27 | 1.138 | 1.039 | 1.039 | 0.42812 | 7589.2145 | 470.2963 | 0.11431 | 3.0074 | 0.80715 | 1 | 1
2 | 102.3 | 1.52 | 264.9 | 21.9 | 310 | 67.3026 | 0.84295 | 0.113 | 485 | 272 | 3.0303 | 297 | 332 | 364 | 364 | 1.783 | 1.63 | 1.461 | 1.332 | 1.332 | 0.42923 | 7738.1712 | 481.2467 | 0.11324 | 3.023 | 0.80662 | 1 | 1
3 | 104.2 | 2.44 | 264.9 | 21.9 | 310 | 42.7049 | 0.53487 | 0.109 | 450 | 351 | 2.975 | 376 | 447 | 484 | 484 | 1.282 | 1.2 | 1.007 | 0.93 | 0.93 | 0.54955 | 7747.529 | 780.0397 | 0.10921 | 3.0824 | 0.8046 | 1 | 1
4 | 105 | 2.06 | 264.9 | 18.4 | 310 | 50.9709 | 0.6384 | 0.106 | 539 | 301 | 2.9524 | 324 | 384 | 419 | 419 | 1.791 | 1.66 | 1.404 | 1.286 | 1.286 | 0.54468 | 7992.8183 | 666.1947 | 0.1056 | 3.136 | 0.8028 | 1 | 1
5 | 105.1 | 2.85 | 264.9 | 18.4 | 310 | 36.8772 | 0.46188 | 0.105 | 550 | 364 | 2.9496 | 385 | 475 | 513 | 513 | 1.511 | 1.43 | 1.158 | 1.072 | 1.072 | 0.62991 | 7760.015 | 915.4992 | 0.10511 | 3.1433 | 0.80255 | 1 | 1
6 | 107.9 | 4.32 | 264.9 | 18.4 | 310 | 24.9769 | 0.31283 | 0.102 | 686 | 493 | 2.873 | 515 | 656 | 702 | 702 | 1.391 | 1.33 | 1.046 | 0.977 | 0.977 | 0.72308 | 7738.1712 | 1405.7543 | 0.10231 | 3.1852 | 0.80116 | 1 | 1
7 | 107.9 | 4.32 | 264.9 | 18.4 | 424 | 24.9769 | 0.31283 | 0.14 | 727 | 493 | 3.9296 | 515 | 656 | 665 | 665 | 1.475 | 1.41 | 1.108 | 1.093 | 1.093 | 0.72308 | 7738.1712 | 1405.7543 | 0.13994 | 2.6441 | 0.81997 | 1 | 1
8 | 107.9 | 4.32 | 264.9 | 18.4 | 424 | 24.9769 | 0.31283 | 0.14 | 734 | 493 | 3.9296 | 515 | 656 | 665 | 665 | 1.489 | 1.43 | 1.119 | 1.104 | 1.104 | 0.72308 | 7738.1712 | 1405.7543 | 0.13994 | 2.6441 | 0.81997 | 1 | 1
9 | 107.9 | 4.32 | 264.9 | 18.4 | 424 | 24.9769 | 0.31283 | 0.14 | 803 | 493 | 3.9296 | 515 | 656 | 665 | 665 | 1.629 | 1.56 | 1.224 | 1.208 | 1.208 | 0.72308 | 7738.1712 | 1405.7543 | 0.13994 | 2.6441 | 0.81997 | 1 | 1
10 | 153.9 | 1.8 | 356.1 | 18.4 | 470 | 85.5 | 1.4396 | 0.119 | 981 | 584 | 3.0539 | 633 | 731 | 792 | 792 | 1.68 | 1.55 | 1.342 | 1.239 | 1.239 | 0.48386 | 17742.2115 | 860.1051 | 0.11902 | 2.9389 | 0.80951 | 1 | 1
11 | 154.2 | 2.65 | 356.1 | 18.4 | 470 | 58.1887 | 0.97972 | 0.119 | 1294 | 722 | 3.048 | 770 | 934 | 997 | 997 | 1.792 | 1.68 | 1.385 | 1.298 | 1.298 | 0.58349 | 17413.224 | 1261.6869 | 0.11936 | 2.934 | 0.80968 | 1 | 1
12 | 155.6 | 2.63 | 356.1 | 23 | 470 | 59.1635 | 0.99613 | 0.123 | 1300 | 797 | 3.0206 | 858 | 1011 | 1082 | 1082 | 1.631 | 1.52 | 1.286 | 1.201 | 1.201 | 0.52456 | 17751.6564 | 1263.8973 | 0.12251 | 2.8888 | 0.81125 | 1 | 1
13 | 159.3 | 5.25 | 356.1 | 21.9 | 470 | 30.3429 | 0.51088 | 0.119 | 1577 | 1228 | 2.9504 | 1286 | 1635 | 1713 | 1713 | 1.284 | 1.23 | 0.965 | 0.921 | 0.921 | 0.70356 | 17389.8427 | 2540.8018 | 0.11918 | 2.9366 | 0.80959 | 1 | 1
14 | 160.2 | 5.4 | 356.1 | 21.9 | 470 | 29.6667 | 0.49949 | 0.119 | 1775 | 1261 | 2.9338 | 1319 | 1680 | 1761 | 1761 | 1.408 | 1.35 | 1.057 | 1.008 | 1.008 | 0.70899 | 17530.3661 | 2626.1196 | 0.11856 | 2.9456 | 0.80928 | 1 | 1
15 | 159.8 | 5.08 | 356.1 | 21.9 | 470 | 31.4567 | 0.52963 | 0.119 | 1746 | 1207 | 2.9412 | 1264 | 1603 | 1683 | 1683 | 1.447 | 1.38 | 1.089 | 1.037 | 1.037 | 0.69564 | 17586.7338 | 2469.2209 | 0.11878 | 2.9424 | 0.80939 | 1 | 1
16 | 264.6 | 4.55 | 323.4 | 21.9 | 812 | 58.1538 | 0.88922 | 0.12 | 3579 | 2157 | 3.0688 | 2325 | 2726 | 2930 | 2930 | 1.659 | 1.54 | 1.313 | 1.222 | 1.222 | 0.51705 | 51270.9778 | 3717.218 | 0.12012 | 2.9231 | 0.81006 | 1 | 1
17 | 265 | 4.75 | 323.4 | 21.9 | 812 | 55.7895 | 0.85306 | 0.12 | 3789 | 2210 | 3.0642 | 2379 | 2804 | 3010 | 3010 | 1.714 | 1.59 | 1.351 | 1.259 | 1.259 | 0.52793 | 51270.9778 | 3883.5968 | 0.11985 | 2.927 | 0.80992 | 1 | 1
18 | 264.4 | 4.5 | 323.4 | 21.9 | 812 | 58.7556 | 0.89842 | 0.12 | 3357 | 2142 | 3.0711 | 2310 | 2705 | 2908 | 2908 | 1.567 | 1.45 | 1.241 | 1.154 | 1.154 | 0.51439 | 51230.8518 | 3674.2489 | 0.12022 | 2.9217 | 0.81011 | 1 | 1
19 | 111.3 | 2 | 354.6 | 42.7 | 399 | 55.65 | 0.93303 | 0.164 | 840 | 572 | 3.5849 | 630 | 687 | 722 | 722 | 1.469 | 1.33 | 1.223 | 1.163 | 1.163 | 0.38654 | 9042.5149 | 686.752 | 0.16414 | 2.3214 | 0.83207 | 1 | 1
20 | 113.6 | 3.2 | 354.6 | 42.7 | 337 | 35.5 | 0.59519 | 0.132 | 1141 | 721 | 2.9665 | 779 | 901 | 955 | 955 | 1.583 | 1.46 | 1.266 | 1.195 | 1.195 | 0.50521 | 9025.6682 | 1109.8616 | 0.13213 | 2.7524 | 0.81606 | 1 | 1
21 | 113.6 | 3.2 | 354.6 | 42.7 | 338 | 35.5 | 0.59519 | 0.133 | 1091 | 721 | 2.9754 | 779 | 901 | 954 | 954 | 1.513 | 1.4 | 1.211 | 1.144 | 1.144 | 0.50521 | 9025.6682 | 1109.8616 | 0.13252 | 2.7469 | 0.81626 | 1 | 1
22 | 113.6 | 3.2 | 354.6 | 42.7 | 336 | 35.5 | 0.59519 | 0.132 | 1139 | 721 | 2.9577 | 779 | 901 | 955 | 955 | 1.58 | 1.46 | 1.264 | 1.193 | 1.193 | 0.50521 | 9025.6682 | 1109.8616 | 0.13174 | 2.7579 | 0.81587 | 1 | 1
23 | 114.8 | 3.9 | 357.7 | 42.7 | 335 | 29.4359 | 0.49784 | 0.129 | 1041 | 812 | 2.9181 | 870 | 1030 | 1085 | 1085 | 1.282 | 1.2 | 1.011 | 0.959 | 0.959 | 0.55866 | 8992.0217 | 1358.77 | 0.12909 | 2.7951 | 0.81455 | 1 | 1
24 | 114.8 | 3.9 | 357.7 | 42.7 | 338 | 29.4359 | 0.49784 | 0.13 | 1110 | 812 | 2.9443 | 870 | 1030 | 1084 | 1084 | 1.367 | 1.28 | 1.078 | 1.024 | 1.024 | 0.55866 | 8992.0217 | 1358.77 | 0.13025 | 2.7788 | 0.81512 | 1 | 1
25 | 114.8 | 3.9 | 357.7 | 42.7 | 343 | 29.4359 | 0.49784 | 0.132 | 1030 | 812 | 2.9878 | 870 | 1030 | 1081 | 1081 | 1.268 | 1.18 | 1 | 0.953 | 0.953 | 0.55866 | 8992.0217 | 1358.77 | 0.13218 | 2.7517 | 0.81609 | 1 | 1
26 | 115.9 | 4.9 | 309.5 | 42.7 | 356 | 23.6531 | 0.34613 | 0.129 | 1122 | 850 | 3.0716 | 906 | 1079 | 1132 | 1132 | 1.32 | 1.24 | 1.04 | 0.991 | 0.991 | 0.58372 | 8841.3902 | 1708.7119 | 0.12874 | 2.8001 | 0.81437 | 1 | 1
27 | 115.9 | 4.9 | 309.5 | 42.7 | 344 | 23.6531 | 0.34613 | 0.124 | 1234 | 850 | 2.9681 | 906 | 1079 | 1138 | 1138 | 1.452 | 1.36 | 1.144 | 1.084 | 1.084 | 0.58372 | 8841.3902 | 1708.7119 | 0.1244 | 2.8617 | 0.8122 | 1 | 1
28 | 115.9 | 4.9 | 309.5 | 42.7 | 340 | 23.6531 | 0.34613 | 0.123 | 1102 | 850 | 2.9336 | 906 | 1079 | 1140 | 1140 | 1.296 | 1.22 | 1.021 | 0.967 | 0.967 | 0.58372 | 8841.3902 | 1708.7119 | 0.12295 | 2.8824 | 0.81148 | 1 | 1
29 | 115.9 | 4.9 | 309.5 | 42.7 | 357 | 23.6531 | 0.34613 | 0.129 | 1140 | 850 | 3.0802 | 906 | 1079 | 1132 | 1132 | 1.341 | 1.26 | 1.057 | 1.007 | 1.007 | 0.58372 | 8841.3902 | 1708.7119 | 0.1291 | 2.795 | 0.81455 | 1 | 1
30 | 130.1 | 2.3 | 324.3 | 42.7 | 396 | 56.5652 | 0.86733 | 0.137 | 1240 | 748 | 3.0438 | 828 | 890 | 964 | 964 | 1.658 | 1.5 | 1.393 | 1.286 | 1.286 | 0.36168 | 12370.2148 | 923.4396 | 0.13691 | 2.6859 | 0.81845 | 1 | 1
31 | 133.1 | 4.5 | 324.3 | 42.7 | 397 | 29.5778 | 0.45353 | 0.128 | 1440 | 1029 | 2.9827 | 1106 | 1292 | 1369 | 1369 | 1.399 | 1.3 | 1.115 | 1.052 | 1.052 | 0.53308 | 12095.7654 | 1818.0393 | 0.1283 | 2.8062 | 0.81415 | 1 | 1
1
Uenaka et al | 2003 |  | Ref. 73 | [23 empty] | 1
t10-000 | 158.7 | 0.9 | 221 | 18.7 | 450 | 176.3333 | 1.8425 | 0.103 | 699.7 | 406 | 2.8355 | 460 | 454 | 518 | 518 | 1.723 | 1.52 | 1.541 | 1.351 | 1.351 | 0.21436 | 19334.6217 | 446.1689 | 0.10304 | 3.1742 | 0.80152 | 1 | 1
t16-000 | 157.5 | 1.5 | 308 | 18.7 | 450 | 105 | 1.5291 | 0.108 | 815.4 | 524 | 2.8571 | 577 | 634 | 703 | 703 | 1.556 | 1.41 | 1.286 | 1.16 | 1.16 | 0.39241 | 18747.6466 | 735.1325 | 0.10788 | 3.1021 | 0.80394 | 1 | 1
t23-000 | 157.7 | 2.14 | 286 | 18.7 | 450 | 73.6916 | 0.99649 | 0.105 | 907.5 | 593 | 2.8535 | 645 | 736 | 811 | 811 | 1.53 | 1.41 | 1.233 | 1.119 | 1.119 | 0.46373 | 18486.4597 | 1045.831 | 0.10536 | 3.1396 | 0.80268 | 1 | 1
1
Cai et al | 1984 | Ref. 19 | Short & | nearly | short | [21 empty] | 1
Cai-1 | 273 | 8 | 306.7 | 29.62 | 1100 | 34.125 | 0.49485 | 0.161 | 5576 | 3349 | 4.0293 | 3579 | 4278 | 4333 | 4333 | 1.665 | 1.56 | 1.303 | 1.287 | 1.287 | 0.57074 | 51874.7525 | 6660.175 | 0.16124 | 2.3591 | 0.83062 | 1 | 1
Cai-2 | 273 | 8 | 306.7 | 40.28 | 1100 | 34.125 | 0.49485 | 0.17 | 5194 | 3819 | 4.0293 | 4132 | 4748 | 4841 | 4841 | 1.36 | 1.26 | 1.094 | 1.073 | 1.073 | 0.49436 | 51874.7525 | 6660.175 | 0.17028 | 2.2428 | 0.83514 | 1 | 1
Cai-3 | 273 | 8 | 306.7 | 40.28 | 1100 | 34.125 | 0.49485 | 0.17 | 5292 | 3819 | 4.0293 | 4132 | 4748 | 4841 | 4841 | 1.386 | 1.28 | 1.115 | 1.093 | 1.093 | 0.49436 | 51874.7525 | 6660.175 | 0.17028 | 2.2428 | 0.83514 | 1 | 1
Cai-4 | 204 | 2 | 235.2 | 28.45 | 840 | 102 | 1.1343 | 0.165 | 1294 | 1058 | 4.1176 | 1192 | 1203 | 1310 | 1310 | 1.223 | 1.09 | 1.076 | 0.988 | 0.988 | 0.25043 | 31415.92 | 1269.2032 | 0.16497 | 2.3107 | 0.83249 | 1 | 1
Cai-5 | 204 | 2 | 235.2 | 39.53 | 840 | 102 | 1.1343 | 0.182 | 1637 | 1354 | 4.1176 | 1540 | 1499 | 1645 | 1645 | 1.209 | 1.06 | 1.092 | 0.995 | 0.995 | 0.19384 | 31415.92 | 1269.2032 | 0.18218 | 2.0938 | 0.84109 | 1 | 1
Cai-6 | 204 | 2 | 235.2 | 40.28 | 840 | 102 | 1.1343 | 0.183 | 1691 | 1374 | 4.1176 | 1564 | 1519 | 1667 | 1667 | 1.231 | 1.08 | 1.113 | 1.014 | 1.014 | 0.19087 | 31415.92 | 1269.2032 | 0.18326 | 2.0806 | 0.84163 | 1 | 1
Cai-7 | 96 | 5 | 410.6 | 28.45 | 450 | 19.2 | 0.37274 | 0.207 | 1044 | 727 | 4.6875 | 752 | 972 | 889 | 881 | 1.436 | 1.39 | 1.074 | 1.174 | 1.185 | 0.78048 | 5808.8036 | 1429.4244 | 0.20716 | 1.7971 | 0.85358 | 1.0514 | 0.99117
Cai-8 | 96 | 5 | 410.6 | 28.45 | 450 | 19.2 | 0.37274 | 0.207 | 1166 | 727 | 4.6875 | 752 | 972 | 889 | 881 | 1.604 | 1.55 | 1.2 | 1.312 | 1.323 | 0.78048 | 5808.8036 | 1429.4244 | 0.20716 | 1.7971 | 0.85358 | 1.0514 | 0.99117
Cai-9 | 96 | 5 | 410.6 | 39.53 | 400 | 19.2 | 0.37274 | 0.19 | 1176 | 782 | 4.1667 | 817 | 1027 | 974 | 974 | 1.504 | 1.44 | 1.145 | 1.207 | 1.207 | 0.71839 | 5808.8036 | 1429.4244 | 0.18971 | 2.0022 | 0.84485 | 1 | 1
Cai-10 | 96 | 5 | 410.6 | 39.53 | 400 | 19.2 | 0.37274 | 0.19 | 1171 | 782 | 4.1667 | 817 | 1027 | 974 | 974 | 1.497 | 1.43 | 1.14 | 1.202 | 1.202 | 0.71839 | 5808.8036 | 1429.4244 | 0.18971 | 2.0022 | 0.84485 | 1 | 1
Cai-11 | 96 | 5 | 410.6 | 39.53 | 400 | 19.2 | 0.37274 | 0.19 | 1073 | 782 | 4.1667 | 817 | 1027 | 974 | 974 | 1.372 | 1.31 | 1.045 | 1.102 | 1.102 | 0.71839 | 5808.8036 | 1429.4244 | 0.18971 | 2.0022 | 0.84485 | 1 | 1
Cai-12 | 96 | 5 | 410.6 | 39.53 | 405 | 19.2 | 0.37274 | 0.192 | 1122 | 782 | 4.2188 | 817 | 1027 | 971 | 971 | 1.435 | 1.37 | 1.093 | 1.156 | 1.156 | 0.71839 | 5808.8036 | 1429.4244 | 0.19208 | 1.9738 | 0.84604 | 1 | 1
Cai-13 | 166 | 5 | 274.4 | 26.56 | 660 | 33.2 | 0.43074 | 0.151 | 1744 | 1125 | 3.9759 | 1202 | 1440 | 1475 | 1475 | 1.55 | 1.45 | 1.211 | 1.182 | 1.182 | 0.57733 | 19113.4457 | 2528.9816 | 0.15091 | 2.4953 | 0.82546 | 1 | 1
Cai-14 | 166 | 5 | 274.4 | 26.56 | 660 | 33.2 | 0.43074 | 0.151 | 1695 | 1125 | 3.9759 | 1202 | 1440 | 1475 | 1475 | 1.507 | 1.41 | 1.177 | 1.149 | 1.149 | 0.57733 | 19113.4457 | 2528.9816 | 0.15091 | 2.4953 | 0.82546 | 1 | 1
Cai-15 | 166 | 5 | 274.4 | 29.62 | 660 | 33.2 | 0.43074 | 0.154 | 1862 | 1175 | 3.9759 | 1260 | 1490 | 1528 | 1528 | 1.585 | 1.48 | 1.25 | 1.219 | 1.219 | 0.55076 | 19113.4457 | 2528.9816 | 0.15368 | 2.4584 | 0.82684 | 1 | 1
Cai-16 | 166 | 5 | 274.4 | 29.62 | 660 | 33.2 | 0.43074 | 0.154 | 1872 | 1175 | 3.9759 | 1260 | 1490 | 1528 | 1528 | 1.593 | 1.49 | 1.256 | 1.225 | 1.225 | 0.55076 | 19113.4457 | 2528.9816 | 0.15368 | 2.4584 | 0.82684 | 1 | 1
Cai-17 | 166 | 5 | 274.4 | 29.62 | 660 | 33.2 | 0.43074 | 0.154 | 1695 | 1175 | 3.9759 | 1260 | 1490 | 1528 | 1528 | 1.443 | 1.35 | 1.138 | 1.109 | 1.109 | 0.55076 | 19113.4457 | 2528.9816 | 0.15368 | 2.4584 | 0.82684 | 1 | 1
Cai-18 | 166 | 5 | 274.4 | 29.62 | 660 | 33.2 | 0.43074 | 0.154 | 1735 | 1175 | 3.9759 | 1260 | 1490 | 1528 | 1528 | 1.477 | 1.38 | 1.164 | 1.135 | 1.135 | 0.55076 | 19113.4457 | 2528.9816 | 0.15368 | 2.4584 | 0.82684 | 1 | 1
Cai-19 | 166 | 5 | 274.4 | 29.62 | 660 | 33.2 | 0.43074 | 0.154 | 2029 | 1175 | 3.9759 | 1260 | 1490 | 1528 | 1528 | 1.727 | 1.61 | 1.362 | 1.328 | 1.328 | 0.55076 | 19113.4457 | 2528.9816 | 0.15368 | 2.4584 | 0.82684 | 1 | 1
Cai-20 | 166 | 5 | 274.4 | 29.62 | 660 | 33.2 | 0.43074 | 0.154 | 2107 | 1175 | 3.9759 | 1260 | 1490 | 1528 | 1528 | 1.793 | 1.67 | 1.414 | 1.379 | 1.379 | 0.55076 | 19113.4457 | 2528.9816 | 0.15368 | 2.4584 | 0.82684 | 1 | 1
Cai-21 | 121 | 12 | 294 | 28.45 | 500 | 10.0833 | 0.14017 | 0.163 | 2421 | 1387 | 4.1322 | 1418 | 1791 | 1717 | 1717 | 1.745 | 1.71 | 1.352 | 1.41 | 1.41 | 0.85198 | 7389.8098 | 4109.2023 | 0.1633 | 2.3323 | 0.83165 | 1 | 1
Cai-22 | 121 | 12 | 294 | 40.28 | 500 | 10.0833 | 0.14017 | 0.167 | 2587 | 1461 | 4.1322 | 1506 | 1866 | 1797 | 1797 | 1.771 | 1.72 | 1.386 | 1.44 | 1.44 | 0.80219 | 7389.8098 | 4109.2023 | 0.16709 | 2.2835 | 0.83355 | 1 | 1
Cai-23 | 166 | 5 | 274.4 | 29.62 | 350 | 33.2 | 0.43074 | 0.081 | 1784 | 1175 | 2.1084 | 1260 | 1490 | 1669 | 1669 | 1.518 | 1.42 | 1.197 | 1.069 | 1.069 | 0.55076 | 19113.4457 | 2528.9816 | 0.081499 | 3.5052 | 0.79075 | 1 | 1
Cai-24 | 166 | 5 | 274.4 | 29.62 | 350 | 33.2 | 0.43074 | 0.081 | 2038 | 1175 | 2.1084 | 1260 | 1490 | 1669 | 1669 | 1.734 | 1.62 | 1.368 | 1.221 | 1.221 | 0.55076 | 19113.4457 | 2528.9816 | 0.081499 | 3.5052 | 0.79075 | 1 | 1
Cai-25 | 166 | 5 | 274.4 | 29.62 | 500 | 33.2 | 0.43074 | 0.116 | 1999 | 1175 | 3.012 | 1260 | 1490 | 1597 | 1597 | 1.701 | 1.59 | 1.342 | 1.252 | 1.252 | 0.55076 | 19113.4457 | 2528.9816 | 0.11643 | 2.9765 | 0.80821 | 1 | 1
Cai-26 | 166 | 5 | 274.4 | 29.62 | 500 | 33.2 | 0.43074 | 0.116 | 2043 | 1175 | 3.012 | 1260 | 1490 | 1597 | 1597 | 1.739 | 1.62 | 1.371 | 1.279 | 1.279 | 0.55076 | 19113.4457 | 2528.9816 | 0.11643 | 2.9765 | 0.80821 | 1 | 1
Cai-27 | 166 | 5 | 274.4 | 29.62 | 660 | 33.2 | 0.43074 | 0.154 | 1975 | 1175 | 3.9759 | 1260 | 1490 | 1528 | 1528 | 1.681 | 1.57 | 1.326 | 1.293 | 1.293 | 0.55076 | 19113.4457 | 2528.9816 | 0.15368 | 2.4584 | 0.82684 | 1 | 1
Cai-29 | 320 | 7 | 249.9 | 46.57 | 260 | 45.7143 | 0.54014 | 0.035 | 7909 | 4631 | 0.8125 | 5145 | 5434 | 6464 | 6464 | 1.708 | 1.54 | 1.455 | 1.224 | 1.224 | 0.33433 | 73541.5271 | 6883.2281 | 0.034813 | 4.2766 | 0.76741 | 1 | 1
Cai-30 | 320 | 7 | 249.9 | 46.57 | 440 | 45.7143 | 0.54014 | 0.059 | 5900 | 4631 | 1.375 | 5145 | 5434 | 6321 | 6321 | 1.274 | 1.15 | 1.086 | 0.933 | 0.933 | 0.33433 | 73541.5271 | 6883.2281 | 0.058915 | 3.8691 | 0.77946 | 1 | 1
Cai-31 | 320 | 7 | 249.9 | 46.57 | 520 | 45.7143 | 0.54014 | 0.07 | 5890 | 4631 | 1.625 | 5145 | 5434 | 6260 | 6260 | 1.272 | 1.14 | 1.084 | 0.941 | 0.941 | 0.33433 | 73541.5271 | 6883.2281 | 0.069626 | 3.6943 | 0.78481 | 1 | 1
Cai-32 | 320 | 7 | 249.9 | 46.57 | 520 | 45.7143 | 0.54014 | 0.07 | 6380 | 4631 | 1.625 | 5145 | 5434 | 6260 | 6260 | 1.378 | 1.24 | 1.174 | 1.019 | 1.019 | 0.33433 | 73541.5271 | 6883.2281 | 0.069626 | 3.6943 | 0.78481 | 1 | 1
1
Cai et al | 1985 | Ref. 21 | (first 3) | [23 empty] | 1
Cai-1 | 108 | 4 | 338.88 | 28.99 | 324 | 27 | 0.43261 | 0.123 | 1117.2 | 636 | 3 | 671 | 832 | 871 | 871 | 1.757 | 1.66 | 1.343 | 1.283 | 1.283 | 0.66003 | 7853.98 | 1306.9023 | 0.123 | 2.8817 | 0.8115 | 1 | 1
Cai-2 | 108 | 4 | 338.88 | 28.99 | 324 | 27 | 0.43261 | 0.123 | 1058.4 | 636 | 3 | 671 | 832 | 871 | 871 | 1.664 | 1.58 | 1.272 | 1.215 | 1.215 | 0.66003 | 7853.98 | 1306.9023 | 0.123 | 2.8817 | 0.8115 | 1 | 1
Cai-3 | 108 | 4 | 338.88 | 28.99 | 324 | 27 | 0.43261 | 0.123 | 1073.1 | 636 | 3 | 671 | 832 | 871 | 871 | 1.687 | 1.6 | 1.29 | 1.232 | 1.232 | 0.66003 | 7853.98 | 1306.9023 | 0.123 | 2.8817 | 0.8115 | 1 | 1
1
Tan et al | 1999 | Ref. 53 | [24 empty] | 1
Tan-1 | 125 | 1 | 232 | 106.02 | 438 | 125 | 1.3712 | 0.221 | 1275 | 1161 | 3.504 | 1350 | 1205 | 1374 | 1353 | 1.098 | 0.94 | 1.058 | 0.928 | 0.942 | 0.066946 | 11882.2863 | 389.5574 | 0.22142 | 1.6372 | 0.86071 | 1.064 | 0.98447
Tan-2 | 125 | 1 | 232 | 106.02 | 438 | 125 | 1.3712 | 0.221 | 1239 | 1161 | 3.504 | 1350 | 1205 | 1374 | 1353 | 1.067 | 0.92 | 1.028 | 0.902 | 0.916 | 0.066946 | 11882.2863 | 389.5574 | 0.22142 | 1.6372 | 0.86071 | 1.064 | 0.98447
Tan-3 | 127 | 2 | 258 | 106.02 | 445 | 63.5 | 0.77461 | 0.203 | 1491 | 1273 | 3.5039 | 1462 | 1370 | 1521 | 1512 | 1.171 | 1.02 | 1.088 | 0.98 | 0.986 | 0.1386 | 11882.2863 | 785.398 | 0.20339 | 1.8405 | 0.8517 | 1.0472 | 0.99394
Tan-4 | 127 | 2 | 258 | 106.02 | 445 | 63.5 | 0.77461 | 0.203 | 1339 | 1273 | 3.5039 | 1462 | 1370 | 1521 | 1512 | 1.052 | 0.92 | 0.977 | 0.88 | 0.886 | 0.1386 | 11882.2863 | 785.398 | 0.20339 | 1.8405 | 0.8517 | 1.0472 | 0.99394
Tan-5 | 133 | 3.5 | 352 | 106.02 | 465 | 38 | 0.63243 | 0.195 | 1995 | 1625 | 3.4962 | 1823 | 1855 | 1971 | 1971 | 1.228 | 1.09 | 1.075 | 1.012 | 1.012 | 0.27494 | 12468.9786 | 1423.9266 | 0.19467 | 1.9428 | 0.84734 | 1 | 1
Tan-6 | 133 | 3.5 | 352 | 106.02 | 465 | 38 | 0.63243 | 0.195 | 1991 | 1625 | 3.4962 | 1823 | 1855 | 1971 | 1971 | 1.225 | 1.09 | 1.073 | 1.01 | 1.01 | 0.27494 | 12468.9786 | 1423.9266 | 0.19467 | 1.9428 | 0.84734 | 1 | 1
Tan-7 | 133 | 3.5 | 352 | 106.02 | 465 | 38 | 0.63243 | 0.195 | 1962 | 1625 | 3.4962 | 1823 | 1855 | 1971 | 1971 | 1.207 | 1.08 | 1.058 | 0.995 | 0.995 | 0.27494 | 12468.9786 | 1423.9266 | 0.19467 | 1.9428 | 0.84734 | 1 | 1
Tan-8 | 133 | 4.7 | 352 | 106.02 | 465 | 28.2979 | 0.47096 | 0.187 | 2273 | 1748 | 3.4962 | 1939 | 2045 | 2139 | 2139 | 1.3 | 1.17 | 1.111 | 1.063 | 1.063 | 0.34391 | 11998.4938 | 1894.4114 | 0.18682 | 2.0372 | 0.84341 | 1 | 1
Tan-9 | 133 | 4.7 | 352 | 106.02 | 465 | 28.2979 | 0.47096 | 0.187 | 2158 | 1748 | 3.4962 | 1939 | 2045 | 2139 | 2139 | 1.235 | 1.11 | 1.055 | 1.009 | 1.009 | 0.34391 | 11998.4938 | 1894.4114 | 0.18682 | 2.0372 | 0.84341 | 1 | 1
Tan-10 | 133 | 4.7 | 352 | 106.02 | 465 | 28.2979 | 0.47096 | 0.187 | 2253 | 1748 | 3.4962 | 1939 | 2045 | 2139 | 2139 | 1.289 | 1.16 | 1.102 | 1.053 | 1.053 | 0.34391 | 11998.4938 | 1894.4114 | 0.18682 | 2.0372 | 0.84341 | 1 | 1
Tan-11 | 127 | 7 | 429 | 106.02 | 445 | 18.1429 | 0.368 | 0.187 | 3404 | 2036 | 3.5039 | 2195 | 2503 | 2502 | 2502 | 1.672 | 1.55 | 1.36 | 1.361 | 1.361 | 0.51576 | 10028.7471 | 2638.9373 | 0.1865 | 2.041 | 0.84325 | 1 | 1
Tan-12 | 127 | 7 | 429 | 106.02 | 445 | 18.1429 | 0.368 | 0.187 | 3370 | 2036 | 3.5039 | 2195 | 2503 | 2502 | 2502 | 1.655 | 1.54 | 1.346 | 1.347 | 1.347 | 0.51576 | 10028.7471 | 2638.9373 | 0.1865 | 2.041 | 0.84325 | 1 | 1
Tan-13 | 127 | 7 | 429 | 106.02 | 445 | 18.1429 | 0.368 | 0.187 | 3364 | 2036 | 3.5039 | 2195 | 2503 | 2502 | 2502 | 1.652 | 1.53 | 1.344 | 1.345 | 1.345 | 0.51576 | 10028.7471 | 2638.9373 | 0.1865 | 2.041 | 0.84325 | 1 | 1
1
Tang et al | 1982 | Ref. 18 | [24 empty] | 1
Tang-12 | 100 | 2.5 | 433.2 | 45.77 | 300 | 40 | 0.81929 | 0.144 | 828 | 607 | 3 | 656 | 761 | 796 | 796 | 1.364 | 1.26 | 1.088 | 1.04 | 1.04 | 0.50568 | 7088.2169 | 765.7631 | 0.14368 | 2.5929 | 0.82184 | 1 | 1
Tang-14 | 100 | 3 | 426.3 | 35.17 | 300 | 33.3333 | 0.67187 | 0.137 | 777 | 597 | 3 | 634 | 774 | 802 | 802 | 1.302 | 1.23 | 1.004 | 0.969 | 0.969 | 0.61471 | 6939.7767 | 914.2033 | 0.13657 | 2.6905 | 0.81829 | 1 | 1
Tang-19 | 210 | 2.5 | 237.2 | 26.56 | 630 | 84 | 0.94207 | 0.116 | 1637 | 1132 | 3 | 1263 | 1318 | 1467 | 1467 | 1.446 | 1.3 | 1.242 | 1.116 | 1.116 | 0.30607 | 33006.351 | 1629.7009 | 0.11633 | 2.978 | 0.80816 | 1 | 1
Tang-20 | 100 | 2.5 | 244 | 34.85 | 300 | 40 | 0.46147 | 0.118 | 670 | 397 | 3 | 434 | 483 | 526 | 526 | 1.688 | 1.54 | 1.387 | 1.274 | 1.274 | 0.43052 | 7088.2169 | 765.7631 | 0.11758 | 2.9598 | 0.80879 | 1 | 1
Tang-21 | 100 | 2 | 236.2 | 34.85 | 300 | 50 | 0.55839 | 0.119 | 537 | 360 | 3 | 398 | 428 | 470 | 470 | 1.492 | 1.35 | 1.255 | 1.143 | 1.143 | 0.36543 | 7238.228 | 615.752 | 0.11919 | 2.9364 | 0.8096 | 1 | 1
Tang-22 | 100 | 1.5 | 232.3 | 34.85 | 300 | 66.6667 | 0.73223 | 0.122 | 505 | 327 | 3 | 365 | 378 | 419 | 419 | 1.544 | 1.38 | 1.336 | 1.205 | 1.205 | 0.29542 | 7389.8098 | 464.1702 | 0.12232 | 2.8914 | 0.81116 | 1 | 1
Tang-23 | 92 | 3 | 260.7 | 23.37 | 276 | 30.6667 | 0.378 | 0.11 | 538 | 334 | 3 | 354 | 432 | 464 | 464 | 1.611 | 1.52 | 1.245 | 1.159 | 1.159 | 0.61773 | 5808.8036 | 838.8051 | 0.10961 | 3.0764 | 0.80481 | 1 | 1
Tang-26 | 108 | 4 | 332 | 41.17 | 324 | 27 | 0.42383 | 0.129 | 970 | 709 | 3 | 757 | 901 | 947 | 947 | 1.368 | 1.28 | 1.077 | 1.024 | 1.024 | 0.57317 | 7853.98 | 1306.9023 | 0.12854 | 2.8029 | 0.81427 | 1 | 1
Tang-27 | 100 | 2.5 | 433.2 | 48.35 | 300 | 40 | 0.81929 | 0.145 | 828 | 623 | 3 | 674 | 776 | 813 | 813 | 1.329 | 1.23 | 1.067 | 1.018 | 1.018 | 0.49218 | 7088.2169 | 765.7631 | 0.1452 | 2.5723 | 0.8226 | 1 | 1
Tang-28 | 210 | 2.5 | 237.2 | 27.82 | 630 | 84 | 0.94207 | 0.118 | 1637 | 1167 | 3 | 1305 | 1353 | 1507 | 1507 | 1.403 | 1.25 | 1.21 | 1.086 | 1.086 | 0.29622 | 33006.351 | 1629.7009 | 0.11777 | 2.957 | 0.80889 | 1 | 1
Tang-29 | 100 | 2.5 | 244 | 36.19 | 300 | 40 | 0.46147 | 0.119 | 670 | 405 | 3 | 443 | 491 | 535 | 535 | 1.654 | 1.51 | 1.365 | 1.252 | 1.252 | 0.42177 | 7088.2169 | 765.7631 | 0.11857 | 2.9454 | 0.80929 | 1 | 1
Tang-30 | 100 | 1.5 | 232.3 | 36.19 | 300 | 66.6667 | 0.73223 | 0.124 | 505 | 335 | 3 | 375 | 387 | 429 | 429 | 1.507 | 1.35 | 1.305 | 1.177 | 1.177 | 0.28754 | 7389.8098 | 464.1702 | 0.12353 | 2.8741 | 0.81177 | 1 | 1
Tang-31 | 100 | 2 | 236.2 | 36.19 | 300 | 50 | 0.55839 | 0.12 | 537 | 368 | 3 | 407 | 436 | 480 | 480 | 1.459 | 1.32 | 1.232 | 1.119 | 1.119 | 0.35735 | 7238.228 | 615.752 | 0.12029 | 2.9206 | 0.81014 | 1 | 1
Tang-32 | 106 | 3 | 298.9 | 43.21 | 278 | 35.3333 | 0.49934 | 0.112 | 848 | 579 | 2.6226 | 630 | 711 | 775 | 775 | 1.465 | 1.35 | 1.193 | 1.094 | 1.094 | 0.46057 | 7853.98 | 970.7519 | 0.11198 | 3.0416 | 0.80599 | 1 | 1
Tang-33 | 101.5 | 3.4 | 602.7 | 32.68 | 203 | 29.8529 | 0.8507 | 0.102 | 1080 | 827 | 2 | 862 | 1110 | 1189 | 1189 | 1.306 | 1.25 | 0.973 | 0.908 | 0.908 | 0.73264 | 7043.5199 | 1047.8466 | 0.10232 | 3.185 | 0.80116 | 1 | 1
Tang-34 | 153 | 3.2 | 413.6 | 21.54 | 322 | 47.8125 | 0.935 | 0.089 | 1191 | 932 | 2.1046 | 986 | 1223 | 1354 | 1354 | 1.278 | 1.21 | 0.974 | 0.88 | 0.88 | 0.63171 | 16879.4282 | 1505.9535 | 0.088691 | 3.3929 | 0.79435 | 1 | 1
Tang-35 | 76.5 | 1.7 | 361.6 | 24.37 | 153 | 45 | 0.76936 | 0.082 | 344 | 231 | 2 | 247 | 299 | 334 | 334 | 1.489 | 1.39 | 1.151 | 1.03 | 1.03 | 0.58483 | 4196.8606 | 399.4848 | 0.082057 | 3.4964 | 0.79103 | 1 | 1
Tang-36 | 300 | 3 | 274.4 | 9.9 | 1000 | 100 | 1.2974 | 0.108 | 2636 | 1339 | 3.3333 | 1440 | 1712 | 1867 | 1867 | 1.969 | 1.83 | 1.54 | 1.412 | 1.412 | 0.5334 | 67886.6615 | 2799.1585 | 0.10795 | 3.101 | 0.80398 | 1 | 1
Tang-37 | 300 | 3 | 274.4 | 28.72 | 1000 | 100 | 1.2974 | 0.137 | 3420 | 2425 | 3.3333 | 2718 | 2798 | 3079 | 3079 | 1.41 | 1.26 | 1.222 | 1.111 | 1.111 | 0.28259 | 67886.6615 | 2799.1585 | 0.13684 | 2.6868 | 0.81842 | 1 | 1
Tang-38 | 300 | 3 | 266.9 | 24.12 | 1000 | 100 | 1.2619 | 0.13 | 3038 | 2139 | 3.3333 | 2385 | 2501 | 2750 | 2750 | 1.42 | 1.27 | 1.215 | 1.105 | 1.105 | 0.31325 | 67886.6615 | 2799.1585 | 0.13003 | 2.7819 | 0.81501 | 1 | 1
Tang-52 | 92 | 3 | 260.7 | 20.71 | 276 | 30.6667 | 0.378 | 0.108 | 538 | 321 | 3 | 339 | 419 | 449 | 449 | 1.676 | 1.59 | 1.284 | 1.198 | 1.198 | 0.64506 | 5808.8036 | 838.8051 | 0.10781 | 3.1031 | 0.80391 | 1 | 1
Tang-56 | 108 | 4.5 | 259.7 | 20.22 | 324 | 24 | 0.2947 | 0.107 | 931 | 512 | 3 | 536 | 678 | 720 | 720 | 1.818 | 1.74 | 1.373 | 1.293 | 1.293 | 0.70894 | 7697.6858 | 1463.1965 | 0.10714 | 3.1131 | 0.80357 | 1 | 1
Tang-62 | 108 | 4 | 332 | 39.23 | 324 | 27 | 0.42383 | 0.128 | 970 | 696 | 3 | 742 | 888 | 933 | 933 | 1.394 | 1.31 | 1.092 | 1.04 | 1.04 | 0.58476 | 7853.98 | 1306.9023 | 0.12755 | 2.8169 | 0.81377 | 1 | 1
Tang-69 | 108 | 4.2 | 259.7 | 20.54 | 324 | 25.7143 | 0.31574 | 0.107 | 916 | 492 | 3 | 516 | 648 | 691 | 691 | 1.862 | 1.78 | 1.414 | 1.326 | 1.326 | 0.68932 | 7791.2738 | 1369.6084 | 0.1074 | 3.1092 | 0.8037 | 1 | 1
Tang-72 | 210 | 2.5 | 237.2 | 26.56 | 630 | 84 | 0.94207 | 0.116 | 1637 | 1132 | 3 | 1263 | 1318 | 1467 | 1467 | 1.446 | 1.3 | 1.242 | 1.116 | 1.116 | 0.30607 | 33006.351 | 1629.7009 | 0.11633 | 2.978 | 0.80816 | 1 | 1
Tang-75 | 106 | 3 | 298.9 | 36.14 | 418 | 35.3333 | 0.49934 | 0.162 | 736 | 531 | 3.9434 | 574 | 664 | 681 | 681 | 1.386 | 1.28 | 1.108 | 1.081 | 1.081 | 0.5055 | 7853.98 | 970.7519 | 0.16237 | 2.3444 | 0.83118 | 1 | 1
1
Yamamoto | 2000 | I' tests = Concrete loaded |  |  | Ref. 62 | [21 empty] | 1
C10A-2I-1 | 101.6 | 3.03 | 371 | 23.2 | 305 | 33.5314 | 0.58819 | 0.124 | 635 | 489 | 3.002 | 514 | 647 | 677 | 677 | 1.299 | 1.24 | 0.981 | 0.938 | 0.938 | 0.67725 | 7169.0278 | 938.2902 | 0.12364 | 2.8726 | 0.81182 | 1 | 1
C10A-2I-2 | 101.8 | 3.03 | 371 | 23.2 | 305 | 33.5974 | 0.58934 | 0.123 | 679 | 491 | 2.9961 | 516 | 649 | 679 | 679 | 1.383 | 1.32 | 1.046 | 1 | 1 | 0.67599 | 7199.074 | 940.194 | 0.12348 | 2.8748 | 0.81174 | 1 | 1
C10A-2I-3 | 101.8 | 3.03 | 371 | 23.2 | 305 | 33.5974 | 0.58934 | 0.123 | 632 | 491 | 2.9961 | 516 | 649 | 679 | 679 | 1.287 | 1.22 | 0.974 | 0.931 | 0.931 | 0.67599 | 7199.074 | 940.194 | 0.12348 | 2.8748 | 0.81174 | 1 | 1
C20A-2I | 216.5 | 6.61 | 452 | 24.3 | 650 | 32.7534 | 0.69998 | 0.134 | 3568 | 2640 | 3.0023 | 2759 | 3532 | 3621 | 3621 | 1.352 | 1.29 | 1.01 | 0.985 | 0.985 | 0.71405 | 32454.8118 | 4358.5596 | 0.13365 | 2.7311 | 0.81683 | 1 | 1
C30A-2I | 318.5 | 10.37 | 335 | 24.2 | 955 | 30.7136 | 0.48648 | 0.12 | 6901 | 4795 | 2.9984 | 5048 | 6307 | 6632 | 6632 | 1.439 | 1.37 | 1.094 | 1.041 | 1.041 | 0.66617 | 69634.1859 | 10038.3544 | 0.11984 | 2.9271 | 0.80992 | 1 | 1
C10A-3I-1 | 101.6 | 3.03 | 371 | 40.2 | 305 | 33.5314 | 0.58819 | 0.134 | 864 | 593 | 3.002 | 636 | 751 | 789 | 789 | 1.457 | 1.36 | 1.15 | 1.095 | 1.095 | 0.54734 | 7169.0278 | 938.2902 | 0.13364 | 2.7313 | 0.81682 | 1 | 1
C10A-3I-2 | 101.7 | 3.03 | 371 | 40.2 | 305 | 33.5644 | 0.58876 | 0.134 | 803 | 594 | 2.999 | 637 | 752 | 790 | 790 | 1.352 | 1.26 | 1.068 | 1.016 | 1.016 | 0.54703 | 7184.043 | 939.2421 | 0.13353 | 2.7329 | 0.81676 | 1 | 1
C20A-3I | 216.5 | 6.61 | 452 | 38.2 | 650 | 32.7534 | 0.69998 | 0.141 | 4200 | 3024 | 3.0023 | 3210 | 3916 | 4034 | 4034 | 1.389 | 1.31 | 1.073 | 1.041 | 1.041 | 0.61373 | 32454.8118 | 4358.5596 | 0.14091 | 2.6307 | 0.82046 | 1 | 1
C30A-3I | 318.4 | 10.37 | 335 | 39.2 | 955 | 30.704 | 0.48633 | 0.129 | 7742 | 5680 | 2.9994 | 6090 | 7192 | 7593 | 7593 | 1.363 | 1.27 | 1.076 | 1.02 | 1.02 | 0.55201 | 69587.4217 | 10035.0965 | 0.12854 | 2.8029 | 0.81427 | 1 | 1
C10A-4I-1 | 101.5 | 3.03 | 371 | 51.3 | 305 | 33.4983 | 0.58761 | 0.14 | 859 | 660 | 3.0049 | 715 | 818 | 862 | 862 | 1.302 | 1.2 | 1.05 | 0.997 | 0.997 | 0.48637 | 7154.0283 | 937.3383 | 0.13987 | 2.6449 | 0.81994 | 1 | 1
C10A-4I-2 | 101.9 | 3.03 | 371 | 51.3 | 305 | 33.6304 | 0.58992 | 0.139 | 926 | 664 | 2.9931 | 719 | 822 | 867 | 867 | 1.395 | 1.29 | 1.127 | 1.068 | 1.068 | 0.48563 | 7214.1206 | 941.1459 | 0.13936 | 2.6521 | 0.81968 | 1 | 1
C20A-4I | 216.4 | 6.61 | 452 | 46.7 | 650 | 32.7383 | 0.69965 | 0.145 | 4283 | 3256 | 3.0037 | 3483 | 4148 | 4285 | 4285 | 1.315 | 1.23 | 1.033 | 1 | 1 | 0.56535 | 32422.8885 | 4356.483 | 0.14523 | 2.5718 | 0.82262 | 1 | 1
C30A-4I | 318.3 | 10.37 | 335 | 52.2 | 955 | 30.6943 | 0.48617 | 0.136 | 9297 | 6446 | 3.0003 | 6991 | 7957 | 8431 | 8431 | 1.442 | 1.33 | 1.168 | 1.103 | 1.103 | 0.48071 | 69540.6733 | 10031.8387 | 0.13558 | 2.7043 | 0.81779 | 1 | 1
|  | A' tests = load on steel & concrete | [24 empty] | 1
C10A-2A-1 | 101.4 | 3.03 | 371 | 23.2 | 305 | 33.4653 | 0.58703 | 0.124 | 660 | 488 | 3.0079 | 513 | 646 | 675 | 675 | 1.352 | 1.29 | 1.022 | 0.978 | 0.978 | 0.67719 | 7139.0445 | 936.3864 | 0.12392 | 2.8685 | 0.81196 | 1 | 1
C10A-2A-2 | 101.9 | 3.03 | 371 | 23.2 | 305 | 33.6304 | 0.58992 | 0.123 | 649 | 491 | 2.9931 | 517 | 650 | 680 | 680 | 1.322 | 1.26 | 0.998 | 0.954 | 0.954 | 0.67537 | 7214.1206 | 941.1459 | 0.12328 | 2.8778 | 0.81164 | 1 | 1
C10A-2A-3 | 101.8 | 3.03 | 371 | 23.2 | 305 | 33.5974 | 0.58934 | 0.123 | 682 | 491 | 2.9961 | 516 | 649 | 679 | 679 | 1.389 | 1.32 | 1.051 | 1.004 | 1.004 | 0.67599 | 7199.074 | 940.194 | 0.12348 | 2.8748 | 0.81174 | 1 | 1
C20A-2A | 216.4 | 6.61 | 452 | 24.3 | 649 | 32.7383 | 0.69965 | 0.134 | 3568 | 2639 | 2.9991 | 2757 | 3530 | 3620 | 3620 | 1.352 | 1.29 | 1.011 | 0.986 | 0.986 | 0.71423 | 32422.8885 | 4356.483 | 0.13353 | 2.7329 | 0.81676 | 1 | 1
C30A-2A | 318.3 | 10.37 | 335 | 24.2 | 955 | 30.6943 | 0.48617 | 0.12 | 6565 | 4791 | 3.0003 | 5044 | 6302 | 6626 | 6626 | 1.37 | 1.3 | 1.042 | 0.991 | 0.991 | 0.66627 | 69540.6733 | 10031.8387 | 0.11992 | 2.926 | 0.80996 | 1 | 1
C10A-3A-1 | 101.7 | 3.03 | 371 | 40.2 | 305 | 33.5644 | 0.58876 | 0.134 | 800 | 594 | 2.999 | 637 | 752 | 790 | 790 | 1.347 | 1.26 | 1.064 | 1.013 | 1.013 | 0.54703 | 7184.043 | 939.2421 | 0.13353 | 2.7329 | 0.81676 | 1 | 1
C10A-3A-2 | 101.3 | 3.03 | 371 | 40.2 | 305 | 33.4323 | 0.58645 | 0.134 | 742 | 590 | 3.0109 | 633 | 748 | 785 | 785 | 1.258 | 1.17 | 0.992 | 0.945 | 0.945 | 0.54826 | 7124.0763 | 935.4345 | 0.13397 | 2.7266 | 0.81699 | 1 | 1
C20A-3A | 216.4 | 6.61 | 452 | 38.2 | 649 | 32.7383 | 0.69965 | 0.141 | 4023 | 3022 | 2.9991 | 3208 | 3913 | 4033 | 4033 | 1.331 | 1.25 | 1.028 | 0.998 | 0.998 | 0.61382 | 32422.8885 | 4356.483 | 0.14076 | 2.6328 | 0.82038 | 1 | 1
C30A-3A | 318.3 | 10.37 | 335 | 39.2 | 955 | 30.6943 | 0.48617 | 0.129 | 7933 | 5678 | 3.0003 | 6087 | 7188 | 7589 | 7589 | 1.397 | 1.3 | 1.104 | 1.045 | 1.045 | 0.55211 | 69540.6733 | 10031.8387 | 0.12858 | 2.8023 | 0.81429 | 1 | 1
C10A-4A-1 | 101.9 | 3.03 | 371 | 51.3 | 305 | 33.6304 | 0.58992 | 0.139 | 877 | 664 | 2.9931 | 719 | 822 | 867 | 867 | 1.321 | 1.22 | 1.067 | 1.012 | 1.012 | 0.48563 | 7214.1206 | 941.1459 | 0.13936 | 2.6521 | 0.81968 | 1 | 1
C10A-4A-2 | 101.5 | 3.03 | 371 | 51.3 | 305 | 33.4983 | 0.58761 | 0.14 | 862 | 660 | 3.0049 | 715 | 818 | 862 | 862 | 1.306 | 1.21 | 1.054 | 1 | 1 | 0.48637 | 7154.0283 | 937.3383 | 0.13987 | 2.6449 | 0.81994 | 1 | 1
C20A-4A | 216.4 | 6.61 | 452 | 46.8 | 649 | 32.7383 | 0.69965 | 0.145 | 4214 | 3259 | 2.9991 | 3487 | 4150 | 4289 | 4289 | 1.293 | 1.21 | 1.015 | 0.983 | 0.983 | 0.56471 | 32422.8885 | 4356.483 | 0.14506 | 2.5741 | 0.82253 | 1 | 1
C30A-4A | 318.5 | 10.37 | 335 | 52.2 | 955 | 30.7136 | 0.48648 | 0.136 | 8289 | 6453 | 2.9984 | 6998 | 7964 | 8440 | 8440 | 1.285 | 1.18 | 1.041 | 0.982 | 0.982 | 0.48054 | 69634.1859 | 10038.3544 | 0.13551 | 2.7053 | 0.81775 | 1 | 1
1
Han & Yao | 2003&4 | Ref.69,77 | Compaction |  | sc=flow | h=hand |  | v=vib. | [18 empty] | 1
scsc1-1 | 100 | 3 | 303.5 | 46.8 | 300 | 33.3333 | 0.47833 | 0.13 | 708 | 554 | 3 | 602 | 679 | 727 | 727 | 1.278 | 1.18 | 1.043 | 0.974 | 0.974 | 0.4609 | 6939.7767 | 914.2033 | 0.13015 | 2.7801 | 0.81508 | 1 | 1
scsc1-2 | 100 | 3 | 303.5 | 46.8 | 300 | 33.3333 | 0.47833 | 0.13 | 820 | 554 | 3 | 602 | 679 | 727 | 727 | 1.48 | 1.36 | 1.208 | 1.128 | 1.128 | 0.4609 | 6939.7767 | 914.2033 | 0.13015 | 2.7801 | 0.81508 | 1 | 1
sch1-1 | 100 | 3 | 303.5 | 46.8 | 300 | 33.3333 | 0.47833 | 0.13 | 766 | 554 | 3 | 602 | 679 | 727 | 727 | 1.383 | 1.27 | 1.128 | 1.054 | 1.054 | 0.4609 | 6939.7767 | 914.2033 | 0.13015 | 2.7801 | 0.81508 | 1 | 1
sch1-2 | 100 | 3 | 303.5 | 46.8 | 300 | 33.3333 | 0.47833 | 0.13 | 820 | 554 | 3 | 602 | 679 | 727 | 727 | 1.48 | 1.36 | 1.208 | 1.128 | 1.128 | 0.4609 | 6939.7767 | 914.2033 | 0.13015 | 2.7801 | 0.81508 | 1 | 1
scv1-1 | 100 | 3 | 303.5 | 46.8 | 300 | 33.3333 | 0.47833 | 0.13 | 780 | 554 | 3 | 602 | 679 | 727 | 727 | 1.408 | 1.3 | 1.149 | 1.073 | 1.073 | 0.4609 | 6939.7767 | 914.2033 | 0.13015 | 2.7801 | 0.81508 | 1 | 1
scv1-2 | 100 | 3 | 303.5 | 46.8 | 300 | 33.3333 | 0.47833 | 0.13 | 814 | 554 | 3 | 602 | 679 | 727 | 727 | 1.469 | 1.35 | 1.199 | 1.12 | 1.12 | 0.4609 | 6939.7767 | 914.2033 | 0.13015 | 2.7801 | 0.81508 | 1 | 1
scsc2-2 | 200 | 3 | 303.5 | 46.8 | 600 | 66.6667 | 0.95666 | 0.138 | 2320 | 1739 | 3 | 1947 | 2008 | 2204 | 2204 | 1.334 | 1.19 | 1.155 | 1.053 | 1.053 | 0.28942 | 29559.2391 | 1856.6809 | 0.13849 | 2.664 | 0.81925 | 1 | 1
scsc2-2 | 200 | 3 | 303.5 | 46.8 | 600 | 66.6667 | 0.95666 | 0.138 | 2330 | 1739 | 3 | 1947 | 2008 | 2204 | 2204 | 1.34 | 1.2 | 1.16 | 1.057 | 1.057 | 0.28942 | 29559.2391 | 1856.6809 | 0.13849 | 2.664 | 0.81925 | 1 | 1
sch2-1 | 200 | 3 | 303.5 | 46.8 | 600 | 66.6667 | 0.95666 | 0.138 | 2160 | 1739 | 3 | 1947 | 2008 | 2204 | 2204 | 1.242 | 1.11 | 1.076 | 0.98 | 0.98 | 0.28942 | 29559.2391 | 1856.6809 | 0.13849 | 2.664 | 0.81925 | 1 | 1
sch2-2 | 200 | 3 | 303.5 | 46.8 | 600 | 66.6667 | 0.95666 | 0.138 | 2160 | 1739 | 3 | 1947 | 2008 | 2204 | 2204 | 1.242 | 1.11 | 1.076 | 0.98 | 0.98 | 0.28942 | 29559.2391 | 1856.6809 | 0.13849 | 2.664 | 0.81925 | 1 | 1
scv2-1 | 200 | 3 | 303.5 | 46.8 | 600 | 66.6667 | 0.95666 | 0.138 | 2383 | 1739 | 3 | 1947 | 2008 | 2204 | 2204 | 1.37 | 1.22 | 1.187 | 1.081 | 1.081 | 0.28942 | 29559.2391 | 1856.6809 | 0.13849 | 2.664 | 0.81925 | 1 | 1
scv2-2 | 200 | 3 | 303.5 | 46.8 | 600 | 66.6667 | 0.95666 | 0.138 | 2256 | 1739 | 3 | 1947 | 2008 | 2204 | 2204 | 1.297 | 1.16 | 1.124 | 1.024 | 1.024 | 0.28942 | 29559.2391 | 1856.6809 | 0.13849 | 2.664 | 0.81925 | 1 | 1
Zhong (new) | 1978 | from Ma
1 | 108 | 4.5 | 409.64 | 28.6 | 240 | 24 | 0.46484 | 0.098 | 1244.6 | 787 | 2.2222 | 820 | 1047 | 1127 | 1127 | 1.581 | 1.52 | 1.189 | 1.104 | 1.104 | 0.73096 | 7697.6858 | 1463.1965 | 0.097634 | 3.2558 | 0.79882 | 1 | 1
2 | 108 | 4.5 | 409.64 | 28.6 | 240 | 24 | 0.46484 | 0.098 | 1234.8 | 787 | 2.2222 | 820 | 1047 | 1127 | 1127 | 1.569 | 1.51 | 1.179 | 1.096 | 1.096 | 0.73096 | 7697.6858 | 1463.1965 | 0.097634 | 3.2558 | 0.79882 | 1 | 1
3 | 108 | 4.5 | 409.64 | 28.6 | 285 | 24 | 0.46484 | 0.116 | 1254.4 | 787 | 2.6389 | 820 | 1047 | 1096 | 1096 | 1.594 | 1.53 | 1.198 | 1.145 | 1.145 | 0.73096 | 7697.6858 | 1463.1965 | 0.11594 | 2.9836 | 0.80797 | 1 | 1
4 | 108 | 4.5 | 409.64 | 28.6 | 290 | 24 | 0.46484 | 0.118 | 1225 | 787 | 2.6852 | 820 | 1047 | 1093 | 1093 | 1.557 | 1.49 | 1.17 | 1.121 | 1.121 | 0.73096 | 7697.6858 | 1463.1965 | 0.11797 | 2.9541 | 0.80899 | 1 | 1
5 | 108 | 4.5 | 409.64 | 28.6 | 340 | 24 | 0.46484 | 0.138 | 1161.3 | 787 | 3.1481 | 820 | 1047 | 1061 | 1061 | 1.476 | 1.42 | 1.109 | 1.095 | 1.095 | 0.73096 | 7697.6858 | 1463.1965 | 0.13832 | 2.6664 | 0.81916 | 1 | 1
6 | 108 | 4.5 | 409.64 | 28.6 | 380 | 24 | 0.46484 | 0.155 | 1166.2 | 787 | 3.5185 | 820 | 1047 | 1037 | 1037 | 1.482 | 1.42 | 1.114 | 1.125 | 1.125 | 0.73096 | 7697.6858 | 1463.1965 | 0.15459 | 2.4464 | 0.82729 | 1 | 1
7 | 108 | 4.5 | 409.64 | 28.6 | 380 | 24 | 0.46484 | 0.155 | 1210.3 | 787 | 3.5185 | 820 | 1047 | 1037 | 1037 | 1.538 | 1.48 | 1.156 | 1.167 | 1.167 | 0.73096 | 7697.6858 | 1463.1965 | 0.15459 | 2.4464 | 0.82729 | 1 | 1
10 | 108 | 4.5 | 409.64 | 28.6 | 400 | 24 | 0.46484 | 0.163 | 1871.8 | 787 | 3.7037 | 820 | 1047 | 1026 | 1026 | 2.378 | 2.28 | 1.788 | 1.824 | 1.824 | 0.73096 | 7697.6858 | 1463.1965 | 0.16272 | 2.3398 | 0.83136 | 1 | 1
from col. with M | 108.6 | 4.6 | 271.9 | 30.7 | 326 | 23.6087 | 0.30351 | 0.115 | 757 | 611 | 3.0018 | 647 | 788 | 836 | 836 | 1.239 | 1.17 | 0.961 | 0.906 | 0.906 | 0.63161 | 7760.015 | 1502.9376 | 0.11476 | 3.0008 | 0.80738 | 1 | 1
[15 empty] | Tot No. | 243 | 243 | 243 | 243 | 243
[6 empty] | loc B >1 | 37 | 1.0491 | T/EC4 | [5 empty] | No. < 1 | 0 | 9 | 30 | 86 | 84 | 19 | No <0.2 | 1.0107 | Av of these
[6 empty] | loc B <=1 | 206 | 1.0731 | T/EC4 | [5 empty] | % < 1 | 0% | 3.704% | 12.35% | 35.39% | 34.57% | 0 | No >0.9

## Summary
Summary |  | Short Circular Columns. Slenderness < 0.2 L/D < 4
No Moment
Ref. No. | Dia. | thick | Yield | f cyl | Test | Test | Test | Test
| mm | mm | N/mm2 | N/mm2 | Nunia | no eta | Nucdg | NuEC4
Gardner | 1968 | Ref. 10
1a | 168.8 | 2.64 | 302.4 | 18.2 | 1.79 | 1.66 | 1.41 | 1.232
2a | 168.8 | 2.64 | 302.4 | 34.7 | 1.18 | 1.06 | 0.99 | 0.866
3a | 169.3 | 2.62 | 338.1 | 37.1 | 1.16 | 1.05 | 0.97 | 0.852
4a | 169.3 | 2.62 | 338.1 | 34.1 | 1.23 | 1.12 | 1.02 | 0.902
5a | 168.3 | 3.6 | 288.4 | 27 | 1.55 | 1.43 | 1.24 | 1.09
6a | 168.3 | 3.6 | 288.4 | 33.3 | 1.29 | 1.18 | 1.05 | 0.923
6b | 168.3 | 3.6 | 288.4 | 33.3 | 1.31 | 1.2 | 1.07 | 0.943
7a | 168.8 | 5 | 200.2 | 33.4 | 1.83 | 1.67 | 1.5 | 1.31
7b | 168.8 | 5 | 200.2 | 33.4 | 1.83 | 1.67 | 1.5 | 1.312
8a | 168.8 | 5 | 200.2 | 27.9 | 2.01 | 1.86 | 1.63 | 1.42
8b | 168.8 | 5 | 200.2 | 27.9 | 2.01 | 1.86 | 1.63 | 1.42
|  |  |  | Av (11)= | 1.5627 | 1.4327 | 1.2736 | 1.1155
|  |  |  | St Dev | 0.33947 | 0.32103 | 0.26545 | 0.22808
Tsuji | ASCCS-3 | 1991 | p. 19 | Ref. 33
| 114.3 | 3.5 | 350 | 33.4 | 1.42 | 1.33 | 1.11 | 0.998
| 114.3 | 4.5 | 339 | 33.4 | 1.383 | 1.31 | 1.065 | 0.966
|  |  |  | Av (2) = | 1.4015 | 1.32 | 1.0875 | 0.982
Sakino | ASCCS-3 | 1991 | p. 25 | Ref. 32 |  | SD = | 0.03182 | 0.022627
L-20-1 | 178 | 9 | 283 | 22.2 | 1.224 | 1.18 | 0.922 | 0.834
L-20-2 | 178 | 9 | 283 | 22.2 | 1.189 | 1.15 | 0.896 | 0.81
H-20-1 | 178 | 9 | 283 | 45.4 | 1.278 | 1.2 | 1.009 | 0.914
H-20-2 | 178 | 9 | 283 | 45.4 | 1.283 | 1.21 | 1.013 | 0.917
L-32-1 | 179 | 5.5 | 249 | 22.1 | 1.212 | 1.14 | 0.939 | 0.833
L-32-2 | 179 | 5.5 | 249 | 23.9 | 1.303 | 1.22 | 1.016 | 0.902
H-32-1 | 179 | 5.5 | 249 | 43.7 | 1.325 | 1.21 | 1.09 | 0.97
H-32-2 | 179 | 5.5 | 249 | 43.7 | 1.318 | 1.21 | 1.085 | 0.965
L-58-1 | 174 | 3 | 266 | 23.9 | 1.388 | 1.27 | 1.128 | 0.996
L-58-2 | 174 | 3 | 266 | 23.9 | 1.388 | 1.27 | 1.128 | 0.996
H-58-1 | 174 | 3 | 266 | 45.7 | 1.271 | 1.14 | 1.098 | 0.972
H-58-2 | 174 | 3 | 266 | 45.7 | 1.326 | 1.19 | 1.145 | 1.013
|  |  |  | Av (12) = | 1.2921 | 1.1992 | 1.0391 | 0.92683
Luksha | ASCCS-3 | 1991 | p. 67 | Ref. 30 |  | SD = | 0.086086 | 0.070262
SB 1 | 159 | 5.07 | 381.5 | 41.5 | 1.44 | 1.34 | 1.131 | 1.088
SB 2 | 630 | 7 | 291.4 | 36 | 1.27 | 1.13 | 1.107 | 1.005
SB 6 | 630 | 7.61 | 349.5 | 35 | 1.283 | 1.15 | 1.089 | 1.003
SB 7 | 630 | 8.44 | 350 | 34.5 | 1.289 | 1.17 | 1.082 | 1.001
SB 3 | 630 | 10.21 | 323.3 | 38.4 | 1.285 | 1.16 | 1.078 | 0.998
SB 4 | 630 | 11.6 | 347.2 | 46 | 1.275 | 1.15 | 1.069 | 0.997
SB 8 | 720 | 8.3 | 312 | 15 | 1.396 | 1.29 | 1.108 | 1.018
SB 5 | 820 | 8.93 | 331 | 45 | 1.251 | 1.11 | 1.102 | 1.003
SB 9 | 1020 | 9.64 | 336 | 16.9 | 1.39 | 1.27 | 1.129 | 1.035
SB 10 | 1020 | 13.25 | 368.7 | 28.9 | 1.334 | 1.22 | 1.097 | 1.02
|  |  |  | Av (10) = | 1.3213 | 1.199 | 1.0992 | 1.0168
Cheng | ASCCS-2 | 1988 | p. 137 | Ref. 25 |  | SD = | 0.020579 | 0.027744
1-3Y6 | 165 | 4.5 | 254.4 | 33.2 | 1.474 | 1.36 | 1.193 | 1.155
2-3Y4 | 114 | 4.5 | 271 | 33.2 | 1.556 | 1.46 | 1.218 | 1.207
3-3Y3 | 88.5 | 4 | 232 | 33.2 | 1.544 | 1.45 | 1.214 | 1.192
4-3Y2 | 60 | 3.5 | 223 | 33.2 | 1.662 | 1.58 | 1.3 | 1.28
5-3Y1.5 | 48 | 3.5 | 304 | 33.2 | 1.468 | 1.41 | 1.123 | 1.157
|  |  |  | Av (5) = | 1.5408 | 1.452 | 1.2096 | 1.1982
Wang | ASCCS-1 | 1985 | p. 79 | Ref. 24 |  | SD = | 0.063319 | 0.050919
No. 2 | 131.76 | 2.38 | 235 | 17.4 | 1.289 | 1.19 | 1.025 | 0.898
No. 3 | 134.3 | 3.12 | 235 | 26.6 | 1.148 | 1.06 | 0.928 | 0.817
No. 4 | 130.6 | 4.3 | 235 | 26.6 | 1.09 | 1.02 | 0.858 | 0.762
No. 5 | 132.45 | 5.25 | 235 | 26.6 | 1.152 | 1.08 | 0.896 | 0.797
No. 6 | 134.1 | 6.2 | 235 | 26.6 | 1.186 | 1.12 | 0.915 | 0.817
|  |  |  | Av (5) = | 1.173 | 1.094 | 0.9244 | 0.8182
Sakino | ASCCS-1 | 1985 | p. 112 | Ref. 23 |  | SD = | 0.062123 | 0.049947
S3LA | 101.8 | 2.94 | 320 | 18 | 1.558 | 1.49 | 1.172 | 1.047
S3HA | 101.8 | 2.94 | 320 | 37.4 | 1.264 | 1.17 | 1.008 | 0.903
S6LA | 101.8 | 5.7 | 305 | 18 | 1.531 | 1.49 | 1.137 | 1.034
S6HA | 101.8 | 5.7 | 305 | 37.4 | 1.332 | 1.27 | 1.028 | 0.935
SPLA 1-3Av | 100 | 0.52 | 244 | 18 | 1.522 | 1.34 | 1.35 | 1.166
SPHA 1-3Av | 100 | 0.52 | 244 | 37.4 | 1.394 | 1.21 | 1.303 | 1.128
|  |  |  | Av (6) = | 1.4335 | 1.3283 | 1.1663 | 1.0355
Goode | Manchester | University |  | 1989 | Ref. 27 | SD = | 0.13965 | 0.10332
TWC1 | 86.49 | 2.735 | 226.7 | 30.2 | 1.397 | 1.29 | 1.117 | 1.04
NWC1 | 89.27 | 4 | 226.7 | 30.2 | 1.306 | 1.23 | 1.023 | 0.957
TWC2 | 86.54 | 2.795 | 226.7 | 48 | 1.297 | 1.18 | 1.082 | 1.004
NWC2 | 89.19 | 4.05 | 226.7 | 48 | 1.327 | 1.23 | 1.077 | 1.007
|  |  |  | Av (4) = | 1.3317 | 1.2325 | 1.0747 | 1.002
Matsui | Short | 1995 | Ref. 40 |  |  | SD = | 0.038819 | 0.034147
4-0 | 165.2 | 4.17 | 226.7 | 48 | 1.115 | 1.03 | 0.897 | 0.892
Kilpatrick | Curtin Uni. | 1994 | Ref. 39
M1a | 76 | 2.2 | 390 | 57 | 1.193 | 1.1 | 0.969 | 0.949
M2a | 76 | 2.2 | 390 | 57 | 1.218 | 1.12 | 0.99 | 0.97
M3a | 76 | 2.2 | 390 | 57 | 1.066 | 0.98 | 0.866 | 0.848
M-FC1 | 76 | 2.2 | 390 | 57 | 1.18 | 1.09 | 0.959 | 0.939
M4a | 101.7 | 2.4 | 380 | 57 | 1.199 | 1.09 | 0.995 | 0.961
M5a | 101.7 | 2.4 | 380 | 57 | 1.207 | 1.1 | 1.001 | 0.968
M6a | 101.7 | 2.4 | 380 | 57 | 1.153 | 1.05 | 0.956 | 0.924
M7a | 101.7 | 2.4 | 380 | 57 | 1.075 | 0.98 | 0.891 | 0.861
M-FC2 | 101.7 | 2.4 | 380 | 57 | 1.207 | 1.1 | 1.001 | 0.968
|  |  |  | Av (9) = | 1.1664 | 1.0678 | 0.95867 | 0.932
Bridge & | O'Shea | 1997 | Ref. 45 |  |  | SD = | 0.048946 | 0.046605
S30CS50B | 165 | 2.82 | 363.3 | 48.3 | 1.239 | 1.12 | 1.046 | 0.995
S20CS50A | 190 | 1.94 | 256.4 | 41 | 1.351 | 1.19 | 1.213 | 1.102
S16CS50B | 190 | 1.52 | 306.1 | 48.3 | 1.208 | 1.06 | 1.103 | 0.999
S12CS50A | 190 | 1.13 | 185.7 | 41 | 1.264 | 1.09 | 1.197 | 1.054
S10CS50A | 190 | 0.86 | 210.7 | 41 | 1.252 | 1.08 | 1.194 | 1.047
S30CS80A | 165 | 2.82 | 363.3 | 80.2 | 1.219 | 1.08 | 1.078 | 1.016
S20CS80B | 190 | 1.94 | 256.4 | 74.7 | 1.283 | 1.11 | 1.198 | 1.082
S16CS80A | 190 | 1.52 | 306.1 | 80.2 | 1.212 | 1.05 | 1.141 | 1.035
S12CS80A | 190 | 1.13 | 185.7 | 80.2 | 1.141 | 0.98 | 1.107 | 0.98
S10CS80B | 190 | 0.86 | 210.7 | 74.7 | 1.307 | 1.12 | 1.271 | 1.123
S30CS10A | 165 | 2.82 | 363.3 | 108 | 1.136 | 1 | 1.028 | 0.968
S20CS10A | 190 | 1.94 | 256.4 | 108 | 1.204 | 1.04 | 1.145 | 1.038
S16CS10A | 190 | 1.52 | 306.1 | 108 | 1.166 | 1.01 | 1.113 | 1.01
S12CS10A | 190 | 1.13 | 185.7 | 108 | 1.147 | 0.98 | 1.121 | 0.997
S10CS10A | 190 | 0.86 | 210.7 | 108 | 1.152 | 0.99 | 1.13 | 1.004
|  |  |  | Av (15) = | 1.2187 | 1.06 | 1.139 | 1.03
Han | letter | Sept '95 |  |  |  | SD = | 0.065956 | 0.045025
HSC1-1 | 111.3 | 2 | 354.6 | 60.75 | 1.204 | 1.08 | 1.035 | 0.963
HSC2-Av.3 | 113.6 | 3.2 | 354.6 | 60.75 | 1.331 | 1.22 | 1.102 | 1.041
HSC3-Av.3 | 114.8 | 3.9 | 357.7 | 60.75 | 1.175 | 1.08 | 0.955 | 0.91
HSC4-Av.4 | 115.9 | 4.9 | 309.5 | 60.75 | 1.192 | 1.1 | 0.966 | 0.922
HSC5-1 | 130.6 | 2.3 | 324.3 | 60.75 | 1.323 | 1.18 | 1.15 | 1.062
HSC6-1 | 133.1 | 4.5 | 324.3 | 60.75 | 1.264 | 1.16 | 1.039 | 0.982
HSC7-Av.3 | 141.8 | 4.3 | 433 | 60.75 | 1.062 | 0.98 | 0.857 | 0.825
HSC8-Av.3 | 159.8 | 6.3 | 482.5 | 60.75 | 1.332 | 1.25 | 1.046 | 1.031
HSC9-Av.3 | 165.7 | 5.1 | 373.3 | 60.75 | 1.19 | 1.09 | 0.972 | 0.927
|  |  |  | Av (9) = | 1.2303 | 1.1267 | 1.0136 | 0.96256
Zhong (Harbin) | 1999 | Ref. 54 |  |  |  | SD = | 0.086981 | 0.07558
1 | 101.3 | 1.5 | 264.9 | 21.9 | 1.391 | 1.27 | 1.138 | 1.039
2 | 102.3 | 1.52 | 264.9 | 21.9 | 1.783 | 1.63 | 1.461 | 1.332
3 | 104.2 | 2.44 | 264.9 | 21.9 | 1.282 | 1.2 | 1.007 | 0.93
4 | 105 | 2.06 | 264.9 | 18.4 | 1.791 | 1.66 | 1.404 | 1.286
5 | 105.1 | 2.85 | 264.9 | 18.4 | 1.511 | 1.43 | 1.158 | 1.072
6 | 107.9 | 4.32 | 264.9 | 18.4 | 1.391 | 1.33 | 1.046 | 0.977
7 | 107.9 | 4.32 | 264.9 | 18.4 | 1.475 | 1.41 | 1.108 | 1.093
8 | 107.9 | 4.32 | 264.9 | 18.4 | 1.489 | 1.43 | 1.119 | 1.104
9 | 107.9 | 4.32 | 264.9 | 18.4 | 1.629 | 1.56 | 1.224 | 1.208
10 | 153.9 | 1.8 | 356.1 | 18.4 | 1.68 | 1.55 | 1.342 | 1.239
11 | 154.2 | 2.65 | 356.1 | 18.4 | 1.792 | 1.68 | 1.385 | 1.298
12 | 155.6 | 2.63 | 356.1 | 23 | 1.631 | 1.52 | 1.286 | 1.201
13 | 159.3 | 5.25 | 356.1 | 21.9 | 1.284 | 1.23 | 0.965 | 0.921
14 | 160.2 | 5.4 | 356.1 | 21.9 | 1.408 | 1.35 | 1.057 | 1.008
15 | 159.8 | 5.08 | 356.1 | 21.9 | 1.447 | 1.38 | 1.089 | 1.037
16 | 264.6 | 4.55 | 323.4 | 21.9 | 1.659 | 1.54 | 1.313 | 1.222
17 | 265 | 4.75 | 323.4 | 21.9 | 1.714 | 1.59 | 1.351 | 1.259
18 | 264.4 | 4.5 | 323.4 | 21.9 | 1.567 | 1.45 | 1.241 | 1.154
19 | 111.3 | 2 | 354.6 | 42.7 | 1.469 | 1.33 | 1.223 | 1.163
20 | 113.6 | 3.2 | 354.6 | 42.7 | 1.583 | 1.46 | 1.266 | 1.195
21 | 113.6 | 3.2 | 354.6 | 42.7 | 1.513 | 1.4 | 1.211 | 1.144
22 | 113.6 | 3.2 | 354.6 | 42.7 | 1.58 | 1.46 | 1.264 | 1.193
23 | 114.8 | 3.9 | 357.7 | 42.7 | 1.282 | 1.2 | 1.011 | 0.959
24 | 114.8 | 3.9 | 357.7 | 42.7 | 1.367 | 1.28 | 1.078 | 1.024
25 | 114.8 | 3.9 | 357.7 | 42.7 | 1.268 | 1.18 | 1 | 0.953
26 | 115.9 | 4.9 | 309.5 | 42.7 | 1.32 | 1.24 | 1.04 | 0.991
27 | 115.9 | 4.9 | 309.5 | 42.7 | 1.452 | 1.36 | 1.144 | 1.084
28 | 115.9 | 4.9 | 309.5 | 42.7 | 1.296 | 1.22 | 1.021 | 0.967
29 | 115.9 | 4.9 | 309.5 | 42.7 | 1.341 | 1.26 | 1.057 | 1.007
30 | 130.1 | 2.3 | 324.3 | 42.7 | 1.658 | 1.5 | 1.393 | 1.286
31 | 133.1 | 4.5 | 324.3 | 42.7 | 1.399 | 1.3 | 1.115 | 1.052
|  |  |  | Av (31) = | 1.4985 | 1.4 | 1.178 | 1.1096
Uenaka et al | 2003 | Ref. 73 |  |  |  | SD = | 0.14015 | 0.12225
t10-000 | 158.7 | 0.9 | 221 | 18.7 | 1.723 | 1.52 | 1.541 | 1.351
t16-000 | 157.5 | 1.5 | 308 | 18.7 | 1.556 | 1.41 | 1.286 | 1.16
t23-000 | 157.7 | 2.14 | 286 | 18.7 | 1.53 | 1.41 | 1.233 | 1.119
|  |  |  | Av (3) = | 1.603 | 1.4467 | 1.3533 | 1.21
Cai et al | 1984 | Ref. 19 |  |  |  | SD = | 0.16467 | 0.12382
Cai-1 | 273 | 8 | 306.7 | 29.62 | 1.665 | 1.56 | 1.303 | 1.287
Cai-2 | 273 | 8 | 306.7 | 40.28 | 1.36 | 1.26 | 1.094 | 1.073
Cai-3 | 273 | 8 | 306.7 | 40.28 | 1.386 | 1.28 | 1.115 | 1.093
Cai-4 | 204 | 2 | 235.2 | 28.45 | 1.223 | 1.09 | 1.076 | 0.988
Cai-5 | 204 | 2 | 235.2 | 39.53 | 1.209 | 1.06 | 1.092 | 0.995
Cai-6 | 204 | 2 | 235.2 | 40.28 | 1.231 | 1.08 | 1.113 | 1.014
Cai-7 | 96 | 5 | 410.6 | 28.45 | 1.436 | 1.39 | 1.074 | 1.185
Cai-8 | 96 | 5 | 410.6 | 28.45 | 1.604 | 1.55 | 1.2 | 1.323
Cai-9 | 96 | 5 | 410.6 | 39.53 | 1.504 | 1.44 | 1.145 | 1.207
Cai-10 | 96 | 5 | 410.6 | 39.53 | 1.497 | 1.43 | 1.14 | 1.202
Cai-11 | 96 | 5 | 410.6 | 39.53 | 1.372 | 1.31 | 1.045 | 1.102
Cai-12 | 96 | 5 | 410.6 | 39.53 | 1.435 | 1.37 | 1.093 | 1.156
Cai-13 | 166 | 5 | 274.4 | 26.56 | 1.55 | 1.45 | 1.211 | 1.182
Cai-14 | 166 | 5 | 274.4 | 26.56 | 1.507 | 1.41 | 1.177 | 1.149
Cai-15 | 166 | 5 | 274.4 | 29.62 | 1.585 | 1.48 | 1.25 | 1.219
Cai-16 | 166 | 5 | 274.4 | 29.62 | 1.593 | 1.49 | 1.256 | 1.225
Cai-17 | 166 | 5 | 274.4 | 29.62 | 1.443 | 1.35 | 1.138 | 1.109
Cai-18 | 166 | 5 | 274.4 | 29.62 | 1.477 | 1.38 | 1.164 | 1.135
Cai-19 | 166 | 5 | 274.4 | 29.62 | 1.727 | 1.61 | 1.362 | 1.328
Cai-20 | 166 | 5 | 274.4 | 29.62 | 1.793 | 1.67 | 1.414 | 1.379
Cai-21 | 121 | 12 | 294 | 28.45 | 1.745 | 1.71 | 1.352 | 1.41
Cai-22 | 121 | 12 | 294 | 40.28 | 1.771 | 1.72 | 1.386 | 1.44
Cai-23 | 166 | 5 | 274.4 | 29.62 | 1.518 | 1.42 | 1.197 | 1.069
Cai-24 | 166 | 5 | 274.4 | 29.62 | 1.734 | 1.62 | 1.368 | 1.221
Cai-25 | 166 | 5 | 274.4 | 29.62 | 1.701 | 1.59 | 1.342 | 1.252
Cai-26 | 166 | 5 | 274.4 | 29.62 | 1.739 | 1.62 | 1.371 | 1.279
Cai-27 | 166 | 5 | 274.4 | 29.62 | 1.681 | 1.57 | 1.326 | 1.293
Cai-29 | 320 | 7 | 249.9 | 46.57 | 1.708 | 1.54 | 1.455 | 1.224
Cai-30 | 320 | 7 | 249.9 | 46.57 | 1.274 | 1.15 | 1.086 | 0.933
Cai-31 | 320 | 7 | 249.9 | 46.57 | 1.272 | 1.14 | 1.084 | 0.941
Cai-32 | 320 | 7 | 249.9 | 46.57 | 1.378 | 1.24 | 1.174 | 1.019
|  |  |  | Av (31) = | 1.5199 | 1.4187 | 1.213 | 1.1752
Cai et al | 1985 | Ref. 21 |  |  |  | SD = | 0.12155 | 0.13393
Cai-1 | 108 | 4 | 338.88 | 28.99 | 1.757 | 1.66 | 1.343 | 1.283
Cai-2 | 108 | 4 | 338.88 | 28.99 | 1.664 | 1.58 | 1.272 | 1.215
Cai-3 | 108 | 4 | 338.88 | 28.99 | 1.687 | 1.6 | 1.29 | 1.232
|  |  |  | Av (3) = | 1.7027 | 1.6133 | 1.3017 | 1.2433
Tan et al | 1999 | Ref. 53 |  |  |  | SD = | 0.03691 | 0.035388
Tan-1 | 125 | 1 | 232 | 106.02 | 1.098 | 0.94 | 1.058 | 0.942
Tan-2 | 125 | 1 | 232 | 106.02 | 1.067 | 0.92 | 1.028 | 0.916
Tan-3 | 127 | 2 | 258 | 106.02 | 1.171 | 1.02 | 1.088 | 0.986
Tan-4 | 127 | 2 | 258 | 106.02 | 1.052 | 0.92 | 0.977 | 0.886
Tan-5 | 133 | 3.5 | 352 | 106.02 | 1.228 | 1.09 | 1.075 | 1.012
Tan-6 | 133 | 3.5 | 352 | 106.02 | 1.225 | 1.09 | 1.073 | 1.01
Tan-7 | 133 | 3.5 | 352 | 106.02 | 1.207 | 1.08 | 1.058 | 0.995
Tan-8 | 133 | 4.7 | 352 | 106.02 | 1.3 | 1.17 | 1.111 | 1.063
Tan-9 | 133 | 4.7 | 352 | 106.02 | 1.235 | 1.11 | 1.055 | 1.009
Tan-10 | 133 | 4.7 | 352 | 106.02 | 1.289 | 1.16 | 1.102 | 1.053
Tan-11 | 127 | 7 | 429 | 106.02 | 1.672 | 1.55 | 1.36 | 1.361
Tan-12 | 127 | 7 | 429 | 106.02 | 1.655 | 1.54 | 1.346 | 1.347
Tan-13 | 127 | 7 | 429 | 106.02 | 1.652 | 1.53 | 1.344 | 1.345
|  |  |  | Av (13) = | 1.2962 | 1.1631 | 1.1288 | 1.0712
Tang et al | 1982 | Ref. 18 |  |  |  | SD = | 0.13049 | 0.167
Tang-12 | 100 | 2.5 | 433.2 | 45.77 | 1.364 | 1.26 | 1.088 | 1.04
Tang-14 | 100 | 3 | 426.3 | 35.17 | 1.302 | 1.23 | 1.004 | 0.969
Tang-19 | 210 | 2.5 | 237.2 | 26.56 | 1.446 | 1.3 | 1.242 | 1.116
Tang-20 | 100 | 2.5 | 244 | 34.85 | 1.688 | 1.54 | 1.387 | 1.274
Tang-21 | 100 | 2 | 236.2 | 34.85 | 1.492 | 1.35 | 1.255 | 1.143
Tang-22 | 100 | 1.5 | 232.3 | 34.85 | 1.544 | 1.38 | 1.336 | 1.205
Tang-23 | 92 | 3 | 260.7 | 23.37 | 1.611 | 1.52 | 1.245 | 1.159
Tang-26 | 108 | 4 | 332 | 41.17 | 1.368 | 1.28 | 1.077 | 1.024
Tang-27 | 100 | 2.5 | 433.2 | 48.35 | 1.329 | 1.23 | 1.067 | 1.018
Tang-28 | 210 | 2.5 | 237.2 | 27.82 | 1.403 | 1.25 | 1.21 | 1.086
Tang-29 | 100 | 2.5 | 244 | 36.19 | 1.654 | 1.51 | 1.365 | 1.252
Tang-30 | 100 | 1.5 | 232.3 | 36.19 | 1.507 | 1.35 | 1.305 | 1.177
Tang-31 | 100 | 2 | 236.2 | 36.19 | 1.459 | 1.32 | 1.232 | 1.119
Tang-32 | 106 | 3 | 298.9 | 43.21 | 1.465 | 1.35 | 1.193 | 1.094
Tang-33 | 101.5 | 3.4 | 602.7 | 32.68 | 1.306 | 1.25 | 0.973 | 0.908
Tang-34 | 153 | 3.2 | 413.6 | 21.54 | 1.278 | 1.21 | 0.974 | 0.88
Tang-35 | 76.5 | 1.7 | 361.6 | 24.37 | 1.489 | 1.39 | 1.151 | 1.03
Tang-36 | 300 | 3 | 274.4 | 9.9 | 1.969 | 1.83 | 1.54 | 1.412
Tang-37 | 300 | 3 | 274.4 | 28.72 | 1.41 | 1.26 | 1.222 | 1.111
Tang-38 | 300 | 3 | 266.9 | 24.12 | 1.42 | 1.27 | 1.215 | 1.105
Tang-52 | 92 | 3 | 260.7 | 20.71 | 1.676 | 1.59 | 1.284 | 1.198
Tang-56 | 108 | 4.5 | 259.7 | 20.22 | 1.818 | 1.74 | 1.373 | 1.293
Tang-62 | 108 | 4 | 332 | 39.23 | 1.394 | 1.31 | 1.092 | 1.04
Tang-69 | 108 | 4.2 | 259.7 | 20.54 | 1.862 | 1.78 | 1.414 | 1.326
Tang-72 | 210 | 2.5 | 237.2 | 26.56 | 1.446 | 1.3 | 1.242 | 1.116
Tang-75 | 106 | 3 | 298.9 | 36.14 | 1.386 | 1.28 | 1.108 | 1.081
|  |  |  | Av (26) = | 1.5033 | 1.3877 | 1.2152 | 1.1222
Yamamoto | 2000 | I' tests = load on Concrete |  |  | Ref. 62 | SD = | 0.14192 | 0.12439
C10A-2I-1 | 101.6 | 3.03 | 371 | 23.2 | 1.299 | 1.24 | 0.981 | 0.938
C10A-2I-2 | 101.8 | 3.03 | 371 | 23.2 | 1.383 | 1.32 | 1.046 | 1
C10A-2I-3 | 101.8 | 3.03 | 371 | 23.2 | 1.287 | 1.22 | 0.974 | 0.931
C20A-2I | 216.5 | 6.61 | 452 | 24.3 | 1.352 | 1.29 | 1.01 | 0.985
C30A-2I | 318.5 | 10.37 | 335 | 24.2 | 1.439 | 1.37 | 1.094 | 1.041
C10A-3I-1 | 101.6 | 3.03 | 371 | 40.2 | 1.457 | 1.36 | 1.15 | 1.095
C10A-3I-2 | 101.7 | 3.03 | 371 | 40.2 | 1.352 | 1.26 | 1.068 | 1.016
C20A-3I | 216.5 | 6.61 | 452 | 38.2 | 1.389 | 1.31 | 1.073 | 1.041
C30A-3I | 318.4 | 10.37 | 335 | 39.2 | 1.363 | 1.27 | 1.076 | 1.02
C10A-4I-1 | 101.5 | 3.03 | 371 | 51.3 | 1.302 | 1.2 | 1.05 | 0.997
C10A-4I-2 | 101.9 | 3.03 | 371 | 51.3 | 1.395 | 1.29 | 1.127 | 1.068
C20A-4I | 216.4 | 6.61 | 452 | 46.7 | 1.315 | 1.23 | 1.033 | 1
C30A-4I | 318.3 | 10.37 | 335 | 52.2 | 1.442 | 1.33 | 1.168 | 1.103
A' tests = load on steel & conc |  |  |  | Av (13)= | 1.3673 | 1.2838 | 1.0654 | 1.0181
[6 empty] | SD = | 0.05964 | 0.052335
C10A-2A-1 | 101.4 | 3.03 | 371 | 23.2 | 1.352 | 1.29 | 1.022 | 0.978
C10A-2A-2 | 101.9 | 3.03 | 371 | 23.2 | 1.322 | 1.26 | 0.998 | 0.954
C10A-2A-3 | 101.8 | 3.03 | 371 | 23.2 | 1.389 | 1.32 | 1.051 | 1.004
C20A-2A | 216.4 | 6.61 | 452 | 24.3 | 1.352 | 1.29 | 1.011 | 0.986
C30A-2A | 318.3 | 10.37 | 335 | 24.2 | 1.37 | 1.3 | 1.042 | 0.991
C10A-3A-1 | 101.7 | 3.03 | 371 | 40.2 | 1.347 | 1.26 | 1.064 | 1.013
C10A-3A-2 | 101.3 | 3.03 | 371 | 40.2 | 1.258 | 1.17 | 0.992 | 0.945
C20A-3A | 216.4 | 6.61 | 452 | 38.2 | 1.331 | 1.25 | 1.028 | 0.998
C30A-3A | 318.3 | 10.37 | 335 | 39.2 | 1.397 | 1.3 | 1.104 | 1.045
C10A-4A-1 | 101.9 | 3.03 | 371 | 51.3 | 1.321 | 1.22 | 1.067 | 1.012
C10A-4A-2 | 101.5 | 3.03 | 371 | 51.3 | 1.306 | 1.21 | 1.054 | 1
C20A-4A | 216.4 | 6.61 | 452 | 46.8 | 1.293 | 1.21 | 1.015 | 0.983
C30A-4A | 318.5 | 10.37 | 335 | 52.2 | 1.285 | 1.18 | 1.041 | 0.982
|  |  |  | Av (13)= | 1.3325 | 1.2508 | 1.0376 | 0.99162
[6 empty] | SD = | 0.03116 | 0.025754
Han & Yao | 2003&4 | Ref. 69,77 | Compaction |  | sc=flow | h=hand | v=vib.
scsc1-1 | 100 | 3 | 303.5 | 46.8 | 1.278 | 1.18 | 1.043 | 0.974
scsc1-2 | 100 | 3 | 303.5 | 46.8 | 1.48 | 1.36 | 1.208 | 1.128
sch1-1 | 100 | 3 | 303.5 | 46.8 | 1.383 | 1.27 | 1.128 | 1.054
sch1-2 | 100 | 3 | 303.5 | 46.8 | 1.48 | 1.36 | 1.208 | 1.128
scv1-1 | 100 | 3 | 303.5 | 46.8 | 1.408 | 1.3 | 1.149 | 1.073
scv1-2 | 100 | 3 | 303.5 | 46.8 | 1.469 | 1.35 | 1.199 | 1.12
scsc2-2 | 200 | 3 | 303.5 | 46.8 | 1.334 | 1.19 | 1.155 | 1.053
scsc2-2 | 200 | 3 | 303.5 | 46.8 | 1.34 | 1.2 | 1.16 | 1.057
sch2-1 | 200 | 3 | 303.5 | 46.8 | 1.242 | 1.11 | 1.076 | 0.98
sch2-2 | 200 | 3 | 303.5 | 46.8 | 1.242 | 1.11 | 1.076 | 0.98
scv2-1 | 200 | 3 | 303.5 | 46.8 | 1.37 | 1.22 | 1.187 | 1.081
scv2-2 | 200 | 3 | 303.5 | 46.8 | 1.297 | 1.16 | 1.124 | 1.024
|  |  |  | Av (12)= | 1.3602 | 1.2342 | 1.1428 | 1.0543
|  |  |  | St Dev | 0.086985 | 0.092093 | 0.05523 | 0.056132
|  |  | OA Av | (234) = | 1.4018 | 1.2932 | 1.14 | 1.0653
|  |  | St Dev | (234) = |  |  | 0.10301 | 0.095379
Zhong (new) | 1978 | from Ma
1 | 108 | 4.5 | 409.64 | 28.6 | 1.581 | 1.52 | 1.189 | 1.104
2 | 108 | 4.5 | 409.64 | 28.6 | 1.569 | 1.51 | 1.179 | 1.096
3 | 108 | 4.5 | 409.64 | 28.6 | 1.594 | 1.53 | 1.198 | 1.145
4 | 108 | 4.5 | 409.64 | 28.6 | 1.557 | 1.49 | 1.17 | 1.121
5 | 108 | 4.5 | 409.64 | 28.6 | 1.476 | 1.42 | 1.109 | 1.095
6 | 108 | 4.5 | 409.64 | 28.6 | 1.482 | 1.42 | 1.114 | 1.125
7 | 108 | 4.5 | 409.64 | 28.6 | 1.538 | 1.48 | 1.156 | 1.167
10 | 108 | 4.5 | 409.64 | 28.6 | 2.378 | 2.28 | 1.788 | 1.824
from col. with M | 108.6 | 4.6 | 271.9 | 30.7 | 1.239 | 1.17 | 0.961 | 0.906
|  |  |  | Av (9) = | 1.6016 | 1.5356 | 1.2071 | 1.1759
|  |  |  | St Dev= | 0.31063 | 0.30013 | 0.22953 | 0.25437
|  |  | O A | AV (243) | 1.4092 | 1.3022 | 1.1424 | 1.0694
|  |  | O A | St Dev |  |  | 0.10772 | 0.10129
|  |  |  | No. < 1 | 0 | 9 | 30 | 84
|  |  |  | % < 1 | 0% | 3.704% | 12.35% | 34.57%
No.
|  | Concrete | > 75 | 22 | 1.2005 | 1.1419 | 1.0083 | 0.92263