## Summary
aa) Short Circular Concrete Filled Steel Tubes | [5 empty] | No Moment
Summary | [5 empty] | local buckling if D/t > 90*(235/fy)
aa) Short Circular Concrete Filled Steel Tubes | [5 empty] | No Moment
Summary of DATA and EC4 prediction | [5 empty] | local buckling if D/t > 90*(235/fy)
local
Ref. No. | Dia. | thick | Yield fy | f cyl | Length | D/t | buckling | L/D | slender- | Test | Nu EC4 | Test | Test
| mm | mm | N/mm2 | N/mm2 | mm |  | if > 1 |  | ness | kN | kN | NuEC4 | Nucdg
Bergmann | 1994 | Ref. 37
RU11 | 323.9 | 5.6 | 443.9 | 92.3 | 1000 | 57.8393 | 1.2139 | 3.0874 | 0.191 | 11481 | 10362 | 1.108 | 1.19
Matsui et al | 1995 | Ref.40
C4-0 | 165.2 | 4.5 | 422 | 40.9 | 601 | 36.7111 | 0.73249 | 3.638 | 0.175 | 1562 | 2067 | 0.756 | 0.76
C4-1 | 165.2 | 4.5 | 422 | 41.7 | 601 | 36.7111 | 0.73249 | 3.638 | 0.176 | 1233 | 2081 | 0.593 | 0.59
[11 empty] | Av (2) = | 0.6745 | 0.68
Giakoumelis | 2004 | Ref: 142 | [8 empty] | St Dev = | 0.11526 | 0.12021
C13 | 114.09 | 3.85 | 343 | 25.52 | 300.5 | 29.6338 | 0.48059 | 2.6339 | 0.11 | 948 | 912 | 1.039 | 1.11
C14 | 114.54 | 3.84 | 343 | 79.12 | 300 | 29.8281 | 0.48374 | 2.6192 | 0.137 | 1359 | 1362 | 0.998 | 1.07
C15 | 114.37 | 3.85 | 343 | 79.12 | 299.5 | 29.7065 | 0.48176 | 2.6187 | 0.136 | 1182 | 1360 | 0.869 | 0.93
[11 empty] | Av (3) = | 0.96867 | 1.0367
Yu et al | 2008 | Ref:147 | [8 empty] | St Dev = | 0.088715 | 0.094516
SZ5S4A1a | 219 | 4.78 | 350 | 40.4 | 650 | 45.8159 | 0.75818 | 2.968 | 0.138 | 3400 | 3017 | 1.127 | 1.2
SZ5S4A1b | 219 | 4.72 | 350 | 40.4 | 650 | 46.3983 | 0.76782 | 2.968 | 0.138 | 3350 | 2998 | 1.117 | 1.19
SZ5S3A1 | 219 | 4.75 | 350 | 34.08 | 650 | 46.1053 | 0.76297 | 2.968 | 0.133 | 3150 | 2805 | 1.123 | 1.19
SZ3S6A1 | 165 | 2.73 | 350 | 61.76 | 510 | 60.4396 | 1.0002 | 3.0909 | 0.165 | 2080 | 1907 | 1.091 | 1.18
SZ3S4A1 | 165 | 2.72 | 350 | 45.6 | 510 | 60.6618 | 1.0039 | 3.0909 | 0.152 | 1750 | 1599 | 1.094 | 1.17
SZ3C4A1 | 165 | 2.75 | 350 | 37.04 | 510 | 60 | 0.99291 | 3.0909 | 0.144 | 1560 | 1445 | 1.08 | 1.15
C30-1 | 100 | 1.9 | 404 | 97.28 | 300 | 52.6316 | 1.0054 | 3 | 0.184 | 1125 | 1022 | 1.101 | 1.19
C30-2 | 100 | 1.9 | 404 | 97.28 | 300 | 52.6316 | 1.0054 | 3 | 0.184 | 1085 | 1022 | 1.062 | 1.14
C30-3 | 100 | 1.9 | 404 | 97.28 | 300 | 52.6316 | 1.0054 | 3 | 0.184 | 1100 | 1022 | 1.076 | 1.16
C30-4 | 100 | 1.9 | 404 | 97.28 | 300 | 52.6316 | 1.0054 | 3 | 0.184 | 1170 | 1022 | 1.145 | 1.23
[11 empty] | Av (10) = | 1.1016 | 1.18
Chang et al | 2013 | Ref: 155 | [8 empty] | St Dev = | 0.026001 | 0.026247
CST-16 | 111.64 | 1.9 | 261.3 | 38.24 | 400 | 58.7579 | 0.72593 | 3.5829 | 0.159 | 666.6 | 588 | 1.134 | 1.21
CST-17 | 111.64 | 1.9 | 261.3 | 45.36 | 400 | 58.7579 | 0.72593 | 3.5829 | 0.167 | 701.9 | 650 | 1.08 | 1.16
CST-18 | 113.64 | 3.64 | 259.6 | 45.36 | 400 | 31.2198 | 0.3832 | 3.5199 | 0.151 | 1011 | 856 | 1.181 | 1.24
[11 empty] | Av (3) = | 1.1317 | 1.2033
Elchalakani | 2001 | Ref: 135 | [8 empty] | St Dev = | 0.05054 | 0.040415
114/2.74 | 114.3 | 2.74 | 235 | 56.2 | 300 | 41.7153 | 0.4635 | 2.6247 | 0.122 | 902 | 857 | 1.053 | 1.17
114/2.74 | 114.3 | 2.74 | 235 | 66.75 | 300 | 41.7153 | 0.4635 | 2.6247 | 0.129 | 981 | 951 | 1.032 | 1.14
114/2.74 | 114.3 | 2.74 | 235 | 107.2 | 300 | 41.7153 | 0.4635 | 2.6247 | 0.151 | 1295 | 1314 | 0.986 | 1.1
114/5.9 | 114.3 | 5.9 | 355 | 56.2 | 300 | 19.3729 | 0.32517 | 2.6247 | 0.122 | 1736 | 1479 | 1.174 | 1.23
114/5.9 | 114.3 | 5.9 | 355 | 66.75 | 300 | 19.3729 | 0.32517 | 2.6247 | 0.126 | 1819 | 1559 | 1.167 | 1.23
[11 empty] | Av (5) = | 1.0824 | 1.174
[11 empty] | St Dev = | 0.084032 | 0.056833
|  |  | 8 | fcyl > 75 | Test/EC4 = | 1.0431 |  |  |  | Overall | Av (24) = | 1.0494 | 1.1225
[10 empty] | Overall | St Dev = | 0.057759 | 0.051819

## Data
aa) Short Circular Concrete Filled Steel Tubes | [5 empty] | No Moment
DATA | [5 empty] | local buckling if D/t > 90*(235/fy)
[7 empty] | local |  |  |  |  | Npl,Rd
Ref. No. | Dia. | thick | Yield | f cyl | Length | D/t | buckling | slender- | Test | Uniax. | L/D | EC4 no | Nu cdg | Nu EC4 | K1*Nu | Test | Test | Test | Test | Test | Asfy | Ac | As | slend. | n10 | n20 | coeff. | K1
| mm | mm | N/mm2 | N/mm2 | mm |  | if > 1 | ness | kN | kN |  | eta' kN | kN | kN | kN | Nunia | no eta | Nucdg | NuEC4 | K1*EC | NplRd | mm2 | mm2 |  |  |  |  | Chi'
Bergmann | 1994 | Ref. 37
RU11 | 323.9 | 5.6 | 443.9 | 92.3 | 1000 | 57.8393 | 1.2139 | 0.191 | 11481 | 8511 | 3.0874 | 9574 | 9688 | 10362 | 10362 | 1.35 | 1.2 | 1.19 | 1.108 | 1.108 | 0.25964 | 76797.2296 | 5599.8249 | 0.1909 | 1.9878 | 0.84545 | 1 | 1
Matsui et al | 1995 | Ref.40
C4-0 | 165.2 | 4.5 | 422 | 40.9 | 601 | 36.7111 | 0.73249 | 0.175 | 1562 | 1625 | 3.638 | 1742 | 2064 | 2067 | 2067 | 0.96 | 0.9 | 0.76 | 0.756 | 0.756 | 0.55035 | 19162.486 | 2271.8423 | 0.1752 | 2.1806 | 0.8376 | 1 | 1
C4-1 | 165.2 | 4.5 | 422 | 41.7 | 601 | 36.7111 | 0.73249 | 0.176 | 1233 | 1638 | 3.638 | 1758 | 2077 | 2081 | 2081 | 0.75 | 0.7 | 0.59 | 0.593 | 0.593 | 0.54535 | 19162.486 | 2271.8423 | 0.17586 | 2.1723 | 0.83793 | 1 | 1
Giakoumelis | 2004 | Ref: 142 | [12 empty] | Av (2) = |  |  | 0.675 | 0.6745 | 0.6745
C13 | 114.09 | 3.85 | 343 | 25.52 | 300.5 | 29.6338 | 0.48059 | 0.11 | 948 | 650 | 2.6339 | 684 | 855 | 912 | 912 | 1.46 | 1.39 | 1.11 | 1.039 | 1.039 | 0.66863 | 8889.7881 | 1333.367 | 0.10958 | 3.0769 | 0.80479 | 1 | 1
C14 | 114.54 | 3.84 | 343 | 79.12 | 300 | 29.8281 | 0.48374 | 0.137 | 1359 | 1061 | 2.6192 | 1168 | 1266 | 1362 | 1362 | 1.28 | 1.16 | 1.07 | 0.998 | 0.998 | 0.39217 | 8968.5066 | 1335.4531 | 0.13653 | 2.691 | 0.81827 | 1 | 1
C15 | 114.37 | 3.85 | 343 | 79.12 | 299.5 | 29.7065 | 0.48176 | 0.136 | 1182 | 1060 | 2.6187 | 1166 | 1265 | 1360 | 1360 | 1.12 | 1.01 | 0.93 | 0.869 | 0.869 | 0.39323 | 8936.6424 | 1336.7537 | 0.13644 | 2.6924 | 0.81822 | 1 | 1
Yu et al | 2008 | Ref:147 | [12 empty] | Av (3) = | 1.2867 | 1.1867 | 1.0367 | 0.96867 | 0.96867
SZ5S4A1a | 219 | 4.78 | 350 | 40.4 | 650 | 45.8159 | 0.75818 | 0.138 | 3400 | 2309 | 2.968 | 2518 | 2834 | 3017 | 3017 | 1.47 | 1.35 | 1.2 | 1.127 | 1.127 | 0.44715 | 34451.5725 | 3216.901 | 0.13807 | 2.6698 | 0.81903 | 1 | 1
SZ5S4A1b | 219 | 4.72 | 350 | 40.4 | 650 | 46.3983 | 0.76782 | 0.138 | 3350 | 2297 | 2.968 | 2506 | 2816 | 2998 | 2998 | 1.46 | 1.34 | 1.19 | 1.117 | 1.117 | 0.44377 | 34491.0623 | 3177.4112 | 0.13822 | 2.6678 | 0.81911 | 1 | 1
SZ5S3A1 | 219 | 4.75 | 350 | 34.08 | 650 | 46.1053 | 0.76297 | 0.133 | 3150 | 2118 | 2.968 | 2294 | 2640 | 2805 | 2805 | 1.49 | 1.37 | 1.19 | 1.123 | 1.123 | 0.4878 | 34471.3146 | 3197.1589 | 0.13307 | 2.7392 | 0.81654 | 1 | 1
SZ3S6A1 | 165 | 2.73 | 350 | 61.76 | 510 | 60.4396 | 1.0002 | 0.165 | 2080 | 1537 | 3.0909 | 1722 | 1768 | 1907 | 1907 | 1.35 | 1.21 | 1.18 | 1.091 | 1.091 | 0.28287 | 19990.7444 | 1391.7161 | 0.16521 | 2.3076 | 0.83261 | 1 | 1
SZ3S4A1 | 165 | 2.72 | 350 | 45.6 | 510 | 60.6618 | 1.0039 | 0.152 | 1750 | 1260 | 3.0909 | 1397 | 1491 | 1599 | 1599 | 1.39 | 1.25 | 1.17 | 1.094 | 1.094 | 0.34742 | 19995.7568 | 1386.7037 | 0.15183 | 2.483 | 0.82592 | 1 | 1
SZ3C4A1 | 165 | 2.75 | 350 | 37.04 | 510 | 60 | 0.99291 | 0.144 | 1560 | 1120 | 3.0909 | 1231 | 1353 | 1445 | 1445 | 1.39 | 1.27 | 1.15 | 1.08 | 1.08 | 0.39854 | 19980.7215 | 1401.7391 | 0.14388 | 2.5901 | 0.82194 | 1 | 1
C30-1 | 100 | 1.9 | 404 | 97.28 | 300 | 52.6316 | 1.0054 | 0.184 | 1125 | 838 | 3 | 944 | 949 | 1022 | 1022 | 1.34 | 1.19 | 1.19 | 1.101 | 1.101 | 0.2506 | 7268.4187 | 585.5613 | 0.18406 | 2.0708 | 0.84203 | 1 | 1
C30-2 | 100 | 1.9 | 404 | 97.28 | 300 | 52.6316 | 1.0054 | 0.184 | 1085 | 838 | 3 | 944 | 949 | 1022 | 1022 | 1.29 | 1.15 | 1.14 | 1.062 | 1.062 | 0.2506 | 7268.4187 | 585.5613 | 0.18406 | 2.0708 | 0.84203 | 1 | 1
C30-3 | 100 | 1.9 | 404 | 97.28 | 300 | 52.6316 | 1.0054 | 0.184 | 1100 | 838 | 3 | 944 | 949 | 1022 | 1022 | 1.31 | 1.17 | 1.16 | 1.076 | 1.076 | 0.2506 | 7268.4187 | 585.5613 | 0.18406 | 2.0708 | 0.84203 | 1 | 1
C30-4 | 100 | 1.9 | 404 | 97.28 | 300 | 52.6316 | 1.0054 | 0.184 | 1170 | 838 | 3 | 944 | 949 | 1022 | 1022 | 1.4 | 1.24 | 1.23 | 1.145 | 1.145 | 0.2506 | 7268.4187 | 585.5613 | 0.18406 | 2.0708 | 0.84203 | 1 | 1
Chang et al | 2013 | Ref: 155 | [12 empty] | Av (10) = | 1.389 | 1.254 | 1.18 | 1.1016 | 1.1016
CST-16 | 111.64 | 1.9 | 261.3 | 38.24 | 400 | 58.7579 | 0.72593 | 0.159 | 666.6 | 468 | 3.5829 | 520 | 549 | 588 | 588 | 1.42 | 1.28 | 1.21 | 1.134 | 1.134 | 0.32916 | 9133.759 | 655.0408 | 0.15908 | 2.3872 | 0.82954 | 1 | 1
CST-17 | 111.64 | 1.9 | 261.3 | 45.36 | 400 | 58.7579 | 0.72593 | 0.167 | 701.9 | 523 | 3.5829 | 585 | 604 | 650 | 650 | 1.34 | 1.2 | 1.16 | 1.08 | 1.08 | 0.29258 | 9133.759 | 655.0408 | 0.16708 | 2.2836 | 0.83354 | 1 | 1
CST-18 | 113.64 | 3.64 | 259.6 | 45.36 | 400 | 31.2198 | 0.3832 | 0.151 | 1011 | 669 | 3.5199 | 730 | 816 | 856 | 856 | 1.51 | 1.38 | 1.24 | 1.181 | 1.181 | 0.44733 | 8884.7753 | 1257.8934 | 0.15148 | 2.4877 | 0.82574 | 1 | 1
[15 empty] | Av (3) = | 1.4233 | 1.2867 | 1.2033 | 1.1317 | 1.1317
Elchalakani | 2001 | Ref: 135
114/2.74 | 114.3 | 2.74 | 235 | 56.2 | 300 | 41.7153 | 0.4635 | 0.122 | 902 | 670 | 2.6247 | 748 | 774 | 857 | 857 | 1.35 | 1.21 | 1.17 | 1.053 | 1.053 | 0.3017 | 9300.5201 | 960.3042 | 0.12229 | 2.8918 | 0.81115 | 1 | 1
114/2.74 | 114.3 | 2.74 | 235 | 66.75 | 300 | 41.7153 | 0.4635 | 0.129 | 981 | 753 | 2.6247 | 846 | 858 | 951 | 951 | 1.3 | 1.16 | 1.14 | 1.032 | 1.032 | 0.26675 | 9300.5201 | 960.3042 | 0.12891 | 2.7977 | 0.81445 | 1 | 1
114/2.74 | 114.3 | 2.74 | 235 | 107.2 | 300 | 41.7153 | 0.4635 | 0.151 | 1295 | 1073 | 2.6247 | 1223 | 1178 | 1314 | 1314 | 1.21 | 1.06 | 1.1 | 0.986 | 0.986 | 0.18452 | 9300.5201 | 960.3042 | 0.15088 | 2.4957 | 0.82544 | 1 | 1
114/5.9 | 114.3 | 5.9 | 355 | 56.2 | 300 | 19.3729 | 0.32517 | 0.122 | 1736 | 1107 | 2.6247 | 1177 | 1406 | 1479 | 1479 | 1.57 | 1.47 | 1.23 | 1.174 | 1.174 | 0.60601 | 8251.5877 | 2009.2366 | 0.12246 | 2.8894 | 0.81123 | 1 | 1
114/5.9 | 114.3 | 5.9 | 355 | 66.75 | 300 | 19.3729 | 0.32517 | 0.126 | 1819 | 1181 | 2.6247 | 1264 | 1480 | 1559 | 1559 | 1.54 | 1.44 | 1.23 | 1.167 | 1.167 | 0.5643 | 8251.5877 | 2009.2366 | 0.12634 | 2.834 | 0.81317 | 1 | 1
[15 empty] | Av (5) = | 1.394 | 1.268 | 1.174 | 1.0824 | 1.0824
[14 empty] | Overall | Av (23) = | 1.2642 | 1.1458 | 1.1221 | 1.0494 | 1.0494
[14 empty] | No T/calc | < 1 = | 2 | 2 | 3 | 4 | 4

## Graphs
Data for Graphs | NO | Moment
Ref. No. | Test | L/D or | f cyl
| NuEC4 | L/b | N/mm2
Circular
Bergman: RU11 | 1.108 | 3.0874 | 92.3
Matsui: C4-0 | 0.756 | 3.638 | 40.9
C4-1 | 0.59 | 3.64 | 41.7
Giakoumelis: C13 | 1.039 | 2.6339 | 25.52
C14 | 0.998 | 2.6192 | 79.12
C15 | 0.869 | 2.6187 | 79.12
Yu: SZ5S4A1a | 1.127 | 2.968 | 40.4
SZ5S4A1b | 1.117 | 2.968 | 40.4
SZ5S3A1 | 1.123 | 2.968 | 34.08
SZ3S6A1 | 1.091 | 3.0909 | 61.76
SZ3S4A1 | 1.094 | 3.0909 | 45.6
SZ3C4A1 | 1.08 | 3.0909 | 37.04
C30-1 | 1.101 | 3 | 97.28
C30-2 | 1.062 | 3 | 97.28
C30-3 | 1.076 | 3 | 97.28
C30-4 | 1.145 | 3 | 97.28
Chang: CST-16 | 1.134 | 3.5829 | 38.24
CST-17 | 1.08 | 3.5829 | 45.36
CST-18 | 1.181 | 3.5199 | 45.36
Elchalakani: 114/2.74 | 1.053 | 2.6247 | 56.2
114/2.74 | 1.032 | 2.6247 | 66.75
114/2.74 | 0.986 | 2.6247 | 107.2
114/5.9 | 1.174 | 2.6247 | 56.2
114/5.9 | 1.167 | 2.6247 | 66.75
Long C: Guiaux: 1 | 0.98159 | 20 | 32.08
2 | 0.97833 | 15.0515 | 34.4
3 | 1.1368 | 10.0985 | 30.24
4 | 1.0157 | 4.3207 | 30.24
5 | 1.0209 | 4.3089 | 30.24
6 | 1.0674 | 4.2942 | 30.24
8.1 | 1.5626 | 45.4526 | 32.08
8.2 | 1.2094 | 45.3543 | 32.08
8.3 | 1.0994 | 45.2356 | 32.08
9.1 | 1.0611 | 29.8583 | 34.4
9.2 | 1.0814 | 29.8583 | 34.4
9.3 | 1.089 | 29.7801 | 34.4
10.1 | 0.95418 | 20.3403 | 30.24
10.2 | 1.0677 | 20.3885 | 30.24
10.3 | 1.0681 | 20.4016 | 30.24
11.1 | 0.99252 | 15.3822 | 34.4
11.2 | 0.99355 | 15.399 | 34.4
11.3 | 1.1244 | 15.4526 | 34.4
12.1 | 1.1062 | 10.445 | 34.4
12.2 | 1.0952 | 10.4147 | 34.4
12.3 | 1.1352 | 10.4462 | 34.4
13.1 | 1.1108 | 5.2913 | 34.4
13.2 | 1.0932 | 5.2749 | 34.4
13.3 | 1.1575 | 5.288 | 34.4
Lin: D1 | 1.06 | 3.2 | 18.4
D2 | 1.06 | 5.3333 | 18.4
D4 | 1.2 | 5.3333 | 18.4
D6 | 1.16 | 5.3333 | 18.4
E1 | 1.08 | 3.2 | 27.28
E6 | 1.24 | 5.3333 | 28.8
Bergman: RU14 | 1.3148 | 12.3495 | 92.3
Kenny: 1 | 1.04 | 6.5 | 38.4
2 | 0.89 | 6.5 | 38.4
3 | 1.31 | 21.8 | 38.4
4 | 1.06 | 5.1 | 38.4
5 | 1.11 | 5.1 | 38.4
6 | 1.29 | 17.1 | 38.4
Matsui: C8-0 | 0.84 | 8.0024 | 40.9
C12-0 | 0.88 | 11.9976 | 40.9
C18-0 | 0.87 | 18.0024 | 40.9
C24-0 | 1.05 | 24.0012 | 40.9
C30-0 | 1.13 | 30 | 40.9
Yu: C90-1 | 1.2449 | 9 | 97.3
C90-2 | 1.1455 | 9 | 97.3
C150-1 | 1.3386 | 15 | 97.3
C150-2 | 1.1216 | 15 | 97.3
C300-1 | 1.1844 | 30 | 97.3
C300-2 | 1.3058 | 30 | 97.3
Lee: O49C36_30 | 0.98636 | 4.8889 | 31.5
O57C30_30 | 1.2499 | 5.2667 | 31.5
Dundu: S1-1 | 1.1304 | 8.707 | 40.3
S1-2 | 1.0334 | 13.0605 | 40.3
S1-4 | 1.1364 | 21.7675 | 40.3
S1-5 | 1.0727 | 7.8555 | 40.3
S1-6 | 1.0708 | 11.7832 | 40.3
S1-7 | 0.98312 | 15.7109 | 40.3
S1-8 | 1.0035 | 19.6386 | 40.3
S1-9 | 1.038 | 7.1839 | 40.3
S1-10 | 0.99462 | 10.7759 | 40.3
S1-11 | 0.98373 | 14.3678 | 40.3
S1-12 | 0.9483 | 17.9598 | 40.3
S2-1 | 1.1861 | 6.5617 | 30.9
S2-2 | 1.0825 | 9.8425 | 30.9
S2-3 | 1.1013 | 13.1234 | 30.9
S2-4 | 1.0911 | 16.4042 | 30.9
S2-5 | 1.1492 | 6.0569 | 30.9
S2-6 | 1.1083 | 9.0854 | 30.9
S2-7 | 1.0659 | 12.1139 | 30.9
S2-8 | 1.146 | 15.1423 | 30.9
S2-9 | 1.1659 | 5.1626 | 30.9
S2-10 | 1.0984 | 7.7439 | 30.9
S2-11 | 1.1547 | 10.3252 | 30.9
S2-12 | 1.0871 | 12.9066 | 30.9
Yang: Ccfst-1 | 1.1651 | 4.5 | 42.1
Ccfst-2 | 1.2654 | 6 | 42.1
Guler: CF2.5-1 | 1.0235 | 5.2487 | 145
CF2.5-2 | 1.0403 | 5.2549 | 145
CF2.5-3 | 1.0588 | 5.2556 | 145
CF3-1 | 1.0742 | 5.25 | 145
CF3-2 | 1.072 | 5.2743 | 145
CF3-3 | 1.0756 | 5.2652 | 145
CF3.3-1 | 1.0752 | 5.2507 | 145 | 8 | Short Circ | fcyl >75 | Av T/EC4 = | 1.0431
Portoles: 1 | 0.90076 | 13.4277 | 37.7 | 16 | Long Circ | fcyl >75 | Av T/EC4 = | 1.1228
13 | 1.06 | 13.4277 | 75.7 | 9 | C all long | fcyl >=100 | Av T/EC4 = | 1.0262
14 | 0.83 | 13.4277 | 120.1
Elchalaken 114/59 | 1.21 | 5.2 | 45.8 | 110 | all Circ |  | Av T/EC4 = | 1.0839
Rectangular
Tao: UCFT1-1 | 0.83499 | 5.95 | 46.64
UCFT2-1 | 0.91726 | 11.7 | 46.64
Zhang: SA1 | 0.97785 | 7.3901 | 75.28
SA2 | 1.0167 | 14.7157 | 75.28
SA3 | 1.0175 | 20.8681 | 75.28
SA4 | 0.96481 | 7.1664 | 75.28
SA5 | 1.0147 | 14.6733 | 75.28
SA6 | 0.85132 | 20.5707 | 75.28
RA1 | 0.95083 | 7.361 | 75.28
RA2 | 1.0301 | 14.5268 | 75.28
RA3 | 0.99581 | 7.3917 | 75.28
RA4 | 0.9902 | 14.5274 | 75.28
Yu: S30-1 | 0.8475 | 3 | 97.28
S30-2 | 0.85521 | 3 | 97.28
S30-3 | 0.83418 | 3 | 97.28
S30-4 | 0.85521 | 3 | 97.28
S90-1 | 0.77207 | 9 | 97.28
S90-2 | 0.76979 | 9 | 97.28
S150-1 | 0.84247 | 15 | 97.28
S150-2 | 0.8701 | 15 | 97.28
S300-1 | 1.1268 | 30 | 97.28
S300-2 | 1.1078 | 30 | 97.28
Yang: Scfst-1 | 0.91163 | 4.5 | 42.08
Scfst-2 | 0.97362 | 6 | 42.08
Ding: SST1-A | 0.88194 | 3.0048 | 32.32
SST1-B | 0.78707 | 2.988 | 32.32
SST1-C | 0.74463 | 2.9869 | 32.32
Asiani: SC1B | 1.3851 | 3 | 21
SC2B | 1.2876 | 3 | 21
SC3B | 1.1979 | 3 | 21
SC4B | 1.1569 | 3 | 21
HSSC1 | 1.0922 | 3 | 54.5
HSSC2 | 1.1075 | 3 | 54.5
HSSC3 | 1.0456 | 3 | 54.5
HSSC4 | 1.0093 | 3 | 54.5
HSSC5 | 0.84077 | 3 | 54.5
HSSC6 | 0.87448 | 3 | 54.5
HSSC7 | 0.96362 | 3.1667 | 54.5
HSSC8 | 0.95717 | 3.1667 | 54.5
Du(a): CSC40SC2 | 1.0399 | 6.0099 | 34.56
CSC50SC3 | 1.0054 | 0.58824 | 44.24
CSC40SB5 | 1.0841 | 4.5462 | 34.56
CSC50SB6 | 1.0279 | 4.4344 | 44.24
CSC40SD8 | 1.1436 | 3.02 | 34.56
CSC50SD9 | 1.0811 | 3.0067 | 44.24
Du(b): HS1C40SA1 | 1.1957 | 3.61 | 34.56
HS1C50SA4 | 1.1961 | 3.6 | 44.24
HS1C40SB2 | 0.98683 | 4.4628 | 34.56
HS1C50SB8 | 0.98627 | 4.4262 | 44.24
HS2C40SA61 | 1.4479 | 3.5243 | 34.56
HS2C50SA64 | 1.4888 | 3.5446 | 44.24
HS2C40SB62 | 1.217 | 4.5546 | 34.56
HS2C50SB65 | 1.123 | 4.5417 | 44.24
Dundu: S1-1 | 0.9411 | 9.8425 | 25
S1-2 | 0.96788 | 14.7638 | 25
S1-3 | 0.92075 | 19.685 | 25
S1-4 | 0.87678 | 24.6063 | 25
S1-5 | 1.2281 | 8.3333 | 25
S1-6 | 1.0985 | 12.5 | 25
S1-7 | 1.0523 | 16.6667 | 25
S1-8 | 0.93285 | 20.8333 | 25
S1-9 | 1.1433 | 6.6667 | 25
S1-10 | 1.0345 | 10 | 25
S1-11 | 1.0563 | 13.3333 | 25
S1-12 | 1.0178 | 16.6667 | 25
S2-1 | 1.0281 | 45 | 28.8
S2-2 | 1.0009 | 45 | 28.8
S2-3 | 1.1345 | 45 | 28.8
S2-4 | 1.0149 | 42.8571 | 28.8
S2-5 | 1.0399 | 42.8571 | 28.8
S2-6 | 1.0623 | 42.8571 | 28.8
S2-7 | 0.97737 | 35.5263 | 28.8
S2-8 | 0.93112 | 35.5263 | 28.8
S2-9 | 0.92802 | 35.5263 | 28.8
S2-10 | 0.85835 | 27 | 28.8
S3-1 | 0.83184 | 27 | 28.8
S3-2 | 1.0908 | 22.5 | 28.8
S3-3 | 0.88921 | 22.5 | 28.8
S3-4 | 0.95363 | 18 | 28.8
S3-5 | 1.0218 | 18 | 28.8
Khan(a): CB15-SL1(A) | 2.0983 | 20.4518 | 113
CB15-SL1(B) | 1.6557 | 20.4767 | 113
CB15-SL1(C) | 1.913 | 20.5435 | 113
CB20-SL1(A) | 1.2096 | 15.2928 | 113
CB20-SL1(B) | 1.2231 | 15.2897 | 113
CB20-SL1(C) | 1.3689 | 15.2281 | 113
CB25-SL1(A) | 1.3594 | 12.1818 | 113
CB25-SL1(B) | 1.2907 | 12.1553 | 113
CB25-SL1(C) | 1.0163 | 12.1886 | 113
Khan(b): CB15-SL2(A) | 1.6154 | 33.7816 | 113
CB15-SL2(B) | 2.4129 | 33.7453 | 113
CB15-SL2(C) | 1.5913 | 33.4576 | 113
CB20-SL2(A) | 1.4848 | 25.1326 | 113
CB20-SL2(B) | 1.1255 | 25.12 | 113
CB20-SL2(C) | 1.3544 | 25.2793 | 113
CB25-SL2(A) | 1.5667 | 20.1605 | 113
CB25-SL2(B) | 1.4032 | 20.0815 | 113
CB25-SL2(C) | 1.4031 | 20.1702 | 113
CB30-SL2(A) | 1.3276 | 16.778 | 113
CB30-SL2(B) | 1.259 | 16.7511 | 113
CB30-SL2(C) | 1.3336 | 16.7121 | 113
CB40-SL2(A) | 1.0678 | 12.5839 | 113
CB40-SL2(B) | 1.0477 | 12.5915 | 113
CB40-SL2(C) | 1.1012 | 12.5738 | 113
CB15-SL3(A) | 2.4174 | 47.198 | 113
CB15-SL3(B) | 1.5014 | 47.4915 | 113
CB15-SL3(C) | 2.1523 | 47.3571 | 113
CB20-SL3(A) | 1.6248 | 35.4783 | 113
CB20-SL3(B) | 1.6899 | 35.332 | 113
CB20-SL3(C) | 1.5057 | 35.2929 | 113
CB25-SL3(A) | 1.469 | 28.2292 | 113
CB25-SL3(B) | 1.1496 | 28.2679 | 113
CB25-SL3(C) | 1.4683 | 28.2315 | 113
CB30-SL3(A) | 2.22 | 23.5184 | 113
CB30-SL3(B) | 1.246 | 23.5895 | 113
CB30-SL3(C) | 1.3533 | 23.4258 | 113
CB40-SL3(A) | 1.1357 | 17.5741 | 113
CB40-SL3(B) | 1.3445 | 17.5961 | 113
CB40-SL3(C) | 1.1341 | 17.5014 | 113
CB15-SH(A) | 1.1346 | 3.8493 | 100
CB15-SH(B) | 1.2503 | 3.9111 | 100
CB20-SH(A) | 1.1352 | 3.6159 | 100
CB20-SH(B) | 1.1896 | 3.629 | 100
CB25-SH(A) | 0.97255 | 3.4959 | 100
CB25-SH(B) | 0.9461 | 3.4817 | 100
CB30-SH(A) | 0.99403 | 3.4002 | 100
CB30-SH(B) | 0.95972 | 3.4029 | 100
CB30-SL1(A) | 1.3187 | 10.1088 | 113
CB30-SL1(B) | 1.2392 | 10.1359 | 113
CB30-SL1(C) | 1.2993 | 10.1217 | 113
CB40-SH(A) | 0.74543 | 3.3164 | 113
CB40-SH(B) | 0.80784 | 3.3214 | 113 | 14 | Short Rec | fcyl>75 | Av T/EC4 = | 0.96625
CB40-SL1(A) | 1.1488 | 7.6111 | 113 | 61 | Long Rec | fcyl>75 | Av T/EC4 = | 1.3129
CB40-SL1(B) | 1.1515 | 7.6084 | 113 | 55 | Rect | fcyl>=100 | Av T/EC4 = | 1.3622
CB40-SL1(C) | 0.98988 | 7.6096 | 113 | 10 | Short Rec | fcyl>=100 | Av T/EC4 = | 1.0135
Rect. (135) Av = | 0.97212 |  |  | 45 | Long Rec | fcyl>=100 | Av T/EC4 = | 1.4397
|  |  |  | 245 | All No | Moment | AvT/EC4= | 1.1219