## Data
Long Concrete filled Circular Columns |  |  |  | No | Moment | DATA.
| Notes: | (A) fcyl | = 0.8*fcu |  | (B) Ec = | 22*((fcyl + | 8)/10)^0.3 |  | EC4 "local buckling if D/t > 90*(235/fy)
|  | (C) Sle | nderness | = SQRT( | NplR/Ncrit | ) | [6 empty] | Theory | for | Short | Column | Long |  |  | < add | itional | .. | .. | .. | .. | data | > | < | subsi | diary | cal | culations |  |  | >
[11 empty] | local | Test |  |  | EC4 | EC4 | Chi x | Test | d | def. at | [9 empty] | n = eta | factors
Ref. No. | Dia. | thick | Yield | Es | f cyl | Ec | Length | L/D | slender- | D/t | buckling | Nmax | Nuniax | Nu cdg | Npl,Rd | nNplR | EC4 | Long EC4 | Asfy | max load | End | init.def | s2 | e2 | Ey | ecmax | eult | EC4 | Slend
| mm | mm | MPa | GPa | MPa | GPa | mm |  | ness |  | if > 1 | kN | kN | kN | kN | kN | kN |  | Npl,Rd | mm | condit. | mm | MPa |  | GPa |  |  | Ex n | EC4xn | n10 | n20 | n1 | n2 | Chi | n10*
Kloppel & | Goder | 1957 | Ref. 4
7 | 95 | 12.5 | 279 | 209 | 20.6 | 30.1531 | 1420 | 14.9474 | 0.57367 | 7.6 | 0.10026 | 947 | 971 | 1218 | 983.1732 | 983.1732 | 884.5641 | 1.0706 | 0.91937 |  |  |  | 290 | 0.022 | 4 |  |  | 983.1732 | 0.57354 | 0 | 1 | 0 | 1 | 0.8997 | 0
8 | 95 | 12.75 | 277 | 209 | 20.6 | 30.1531 | 1420 | 14.9474 | 0.57289 | 7.451 | 0.097585 | 938 | 979 | 1223 | 990.7396 | 990.7396 | 891.6476 | 1.052 | 0.92112 |  |  |  | 290 | 0.022 | 4 |  |  | 990.7396 | 0.57277 | 0 | 1 | 0 | 1 | 0.89998 | 0
9 | 95 | 12.4 | 277 | 209 | 20.6 | 30.1531 | 1420 | 14.9474 | 0.57133 | 7.6613 | 0.10034 | 907 | 959 | 1204 | 971.0471 | 971.0471 | 874.4663 | 1.0372 | 0.91789 |  |  |  | 290 | 0.022 | 4 |  |  | 971.0471 | 0.57121 | 0 | 1 | 0 | 1 | 0.90054 | 0
10 | 95 | 12.6 | 279 | 209 | 20.6 | 30.1531 | 860 | 9.0526 | 0.3477 | 7.5397 | 0.09946 | 1018 | 977 | 1223 | 988.8476 | 993.6055 | 959.8941 | 1.0605 | 0.92029 |  |  |  | 290 | 0.022 | 4 |  |  | 988.8476 | 0.34763 | 0.52323 | 0.92382 | 0.52323 | 0.92382 | 0.96607 | 0.52323
11 | 95 | 12.7 | 277 | 209 | 20.6 | 30.1531 | 860 | 9.0526 | 0.34683 | 7.4803 | 0.097969 | 1008 | 976 | 1220 | 987.9385 | 992.7881 | 959.3186 | 1.0507 | 0.92067 |  |  |  | 290 | 0.022 | 4 |  |  | 987.9385 | 0.34675 | 0.5291 | 0.92338 | 0.5291 | 0.92338 | 0.96629 | 0.5291
12 | 95 | 12.7 | 277 | 209 | 20.6 | 30.1531 | 860 | 9.0526 | 0.34683 | 7.4803 | 0.097969 | 1034 | 976 | 1220 | 987.9385 | 992.7881 | 959.3186 | 1.0778 | 0.92067 |  |  |  | 290 | 0.022 | 4 |  |  | 987.9385 | 0.34675 | 0.5291 | 0.92338 | 0.5291 | 0.92338 | 0.96629 | 0.5291
13 | 95 | 12.8 | 283 | 209 | 20.6 | 30.1531 | 1980 | 20.8421 | 0.80707 | 7.4219 | 0.099309 | 886 | 1002 | 1251 | 1013.3695 | 1013.3695 | 802.2218 | 1.1044 | 0.9231 |  |  |  | 290 | 0.022 | 4 |  |  | 1013.3695 | 0.8069 | 0 | 1 | 0 | 1 | 0.79164 | 1.0409
14 | 95 | 12.5 | 280 | 209 | 20.6 | 30.1531 | 1980 | 20.8421 | 0.80122 | 7.6 | 0.10061 | 907 | 975 | 1222 | 986.413 | 986.413 | 784.2029 | 1.1566 | 0.91963 |  |  |  | 290 | 0.022 | 4 |  |  | 986.413 | 0.80105 | 0 | 1 | 0 | 1 | 0.795 | 0.98914
15 | 95 | 12.6 | 294 | 209 | 20.6 | 30.1531 | 1980 | 20.8421 | 0.82009 | 7.5397 | 0.10481 | 917 | 1026 | 1285 | 1037.7735 | 1037.7735 | 813.6342 | 1.127 | 0.92404 |  |  |  | 290 | 0.022 | 4 |  |  | 1037.7735 | 0.81992 | 0 | 1 | 0 | 1 | 0.78402 | 1.1601
41 | 95 | 3.66 | 332 | 209 | 25.3 | 31.5614 | 860 | 9.0526 | 0.36404 | 25.9563 | 0.40745 | 656 | 479 | 632 | 501.4431 | 510.1657 | 490.7881 | 1.3366 | 0.69536 |  |  |  | 290 | 0.022 | 4 |  |  | 501.4431 | 0.36361 | 0.42084 | 0.9318 | 0.42084 | 0.9318 | 0.96202 | 0.42084
42 | 95 | 3.68 | 392 | 209 | 25.3 | 31.5614 | 860 | 9.0526 | 0.38624 | 25.8152 | 0.47847 | 686 | 544 | 725 | 566.4777 | 569.6906 | 544.8351 | 1.2591 | 0.73058 |  |  |  | 290 | 0.022 | 4 |  |  | 566.4777 | 0.38579 | 0.29308 | 0.94289 | 0.29308 | 0.94289 | 0.95637 | 0.29308
43 | 95 | 3.4 | 340 | 209 | 25.3 | 31.5614 | 860 | 9.0526 | 0.36752 | 27.9412 | 0.44917 | 656 | 464 | 612 | 487.2399 | 494.8601 | 475.632 | 1.3792 | 0.68275 |  |  |  | 290 | 0.022 | 4 |  |  | 487.2399 | 0.36704 | 0.39995 | 0.93352 | 0.39995 | 0.93352 | 0.96114 | 0.39995
44 | 95 | 3.86 | 332 | 209 | 25.3 | 31.5614 | 1420 | 14.9474 | 0.60061 | 24.6114 | 0.38633 | 567 | 496 | 656 | 518.3009 | 518.3009 | 461.1658 | 1.2295 | 0.70795 |  |  |  | 290 | 0.022 | 4 |  |  | 518.3009 | 0.59993 | 0 | 1 | 0 | 1 | 0.88976 | 0
45 | 95 | 3.91 | 392 | 209 | 25.3 | 31.5614 | 1420 | 14.9474 | 0.63792 | 24.2967 | 0.45032 | 606 | 567 | 758 | 589.6383 | 589.6383 | 515.9508 | 1.1745 | 0.74387 |  |  |  | 290 | 0.022 | 4 |  |  | 589.6383 | 0.63721 | 0 | 1 | 0 | 1 | 0.87503 | 0.014225
46 | 95 | 3.58 | 340 | 209 | 25.3 | 31.5614 | 1420 | 14.9474 | 0.6063 | 26.5363 | 0.42659 | 576 | 480 | 634 | 502.9039 | 502.9039 | 446.3726 | 1.2904 | 0.69513 |  |  |  | 290 | 0.022 | 4 |  |  | 502.9039 | 0.60556 | 0 | 1 | 0 | 1 | 0.88759 | 0
47 | 95 | 3.76 | 332 | 209 | 25.3 | 31.5614 | 1980 | 20.8421 | 0.83778 | 25.266 | 0.39661 | 536 | 487 | 644 | 509.8816 | 509.8816 | 394.3487 | 1.3592 | 0.70177 |  |  |  | 290 | 0.022 | 4 |  |  | 509.8816 | 0.83681 | 0 | 1 | 0 | 1 | 0.77341 | 1.3233
48 | 95 | 3.78 | 392 | 209 | 25.3 | 31.5614 | 1980 | 20.8421 | 0.88934 | 25.1323 | 0.46581 | 567 | 554 | 740 | 576.5625 | 576.5625 | 427.1856 | 1.3273 | 0.7365 |  |  |  | 290 | 0.022 | 4 |  |  | 576.5625 | 0.88831 | 0 | 1 | 0 | 1 | 0.74092 | 1.8809
49 | 95 | 3.51 | 340 | 209 | 25.3 | 31.5614 | 1980 | 20.8421 | 0.84567 | 27.0655 | 0.4351 | 488 | 474 | 626 | 496.82 | 496.82 | 381.8491 | 1.278 | 0.69042 |  |  |  | 290 | 0.022 | 4 |  |  | 496.82 | 0.84462 | 0 | 1 | 0 | 1 | 0.76859 | 1.4021
63 | 216 | 4.06 | 289 | 209 | 23.2 | 30.9506 | 2220 | 10.2778 | 0.40168 | 53.202 | 0.72697 | 1023 | 1451 | 1819 | 1568.6582 | 1569.7401 | 1494.9291 | 0.68431 | 0.49803 |  |  |  | 290 | 0.022 | 4 |  |  | 1568.6582 | 0.40082 | 0.21601 | 0.95041 | 0.21601 | 0.95041 | 0.95234 | 0.21601
64 | 216 | 4.11 | 304 | 209 | 23.2 | 30.9506 | 2220 | 10.2778 | 0.40659 | 52.5547 | 0.7554 | 1834 | 1500 | 1892 | 1618.3742 | 1616.9264 | 1537.7645 | 1.1926 | 0.51392 |  |  |  | 290 | 0.022 | 4 |  |  | 1618.3742 | 0.40572 | 0.19251 | 0.95286 | 0.19251 | 0.95286 | 0.95104 | 0.19251
65 | 216 | 4.04 | 293 | 209 | 30.2 | 32.8883 | 2220 | 10.2778 | 0.42788 | 53.4653 | 0.74068 | 2289 | 1660 | 2031 | 1813.6203 | 1803.5034 | 1704.844 | 1.3426 | 0.43462 |  |  |  | 290 | 0.022 | 4 |  |  | 1813.6203 | 0.42692 | 0.10043 | 0.96346 | 0.10043 | 0.96346 | 0.9453 | 0.10043
66 | 216 | 4.11 | 291 | 209 | 30.2 | 32.8883 | 2220 | 10.2778 | 0.42664 | 52.5547 | 0.72309 | 2239 | 1667 | 2041 | 1820.1607 | 1810.3574 | 1711.9392 | 1.3079 | 0.43741 |  |  |  | 290 | 0.022 | 4 |  |  | 1820.1607 | 0.42569 | 0.10534 | 0.96284 | 0.10534 | 0.96284 | 0.94564 | 0.10534
69 | 216 | 6.05 | 395 | 209 | 23.2 | 30.9506 | 2220 | 10.2778 | 0.43512 | 35.7025 | 0.66678 | 2462 | 2220 | 2940 | 2333.7768 | 2307.9082 | 2177.0445 | 1.1309 | 0.6754 |  |  |  | 290 | 0.022 | 4 |  |  | 2333.7768 | 0.43443 | 0.071428 | 0.96722 | 0.071428 | 0.96722 | 0.9433 | 0.071428
70 | 216 | 5.97 | 399 | 209 | 23.2 | 30.9506 | 2220 | 10.2778 | 0.43662 | 36.1809 | 0.68256 | 2421 | 2217 | 2936 | 2330.4729 | 2303.89 | 2172.2948 | 1.1145 | 0.67443 |  |  |  | 290 | 0.022 | 4 |  |  | 2330.4729 | 0.43592 | 0.065915 | 0.96796 | 0.065915 | 0.96796 | 0.94288 | 0.065915
71 | 216 | 6.5 | 300 | 209 | 30.2 | 32.8883 | 2220 | 10.2778 | 0.41565 | 33.2308 | 0.47136 | 2804 | 2114 | 2696 | 2260.8564 | 2250.2315 | 2134.6148 | 1.3136 | 0.56767 |  |  |  | 290 | 0.022 | 4 |  |  | 2260.8564 | 0.415 | 0.15031 | 0.9575 | 0.15031 | 0.9575 | 0.94862 | 0.15031
72 | 216 | 6.3 | 411 | 209 | 30.2 | 32.8883 | 2220 | 10.2778 | 0.45753 | 34.2857 | 0.66626 | 2932 | 2540 | 3316 | 2687.1031 | 2650.2609 | 2483.1971 | 1.1807 | 0.63481 |  |  |  | 290 | 0.022 | 4 |  |  | 2687.1031 | 0.4568 | 0 | 0.9784 | 0 | 0.9784 | 0.93696 | 0
73 | 95 | 3.86 | 337 | 209 | 24.4 | 31.303 | 1980 | 20.8421 | 0.8382 | 24.6114 | 0.39215 | 498 | 497 | 659 | 518.4423 | 518.4423 | 400.8367 | 1.2424 | 0.71842 |  |  |  | 290 | 0.022 | 4 |  |  | 518.4423 | 0.83726 | 0 | 1 | 0 | 1 | 0.77316 | 1.3278
74 | 95 | 3.4 | 343 | 209 | 24.4 | 31.303 | 1980 | 20.8421 | 0.84462 | 27.9412 | 0.45314 | 473 | 462 | 611 | 484.6764 | 484.6764 | 372.8291 | 1.2687 | 0.69242 |  |  |  | 290 | 0.022 | 4 |  |  | 484.6764 | 0.84355 | 0 | 1 | 0 | 1 | 0.76923 | 1.3911
75 | 95 | 3.58 | 360 | 209 | 24.4 | 31.303 | 1980 | 20.8421 | 0.8587 | 26.5363 | 0.45168 | 473 | 496 | 659 | 518.0137 | 518.0137 | 393.9477 | 1.2007 | 0.71455 |  |  |  | 290 | 0.022 | 4 |  |  | 518.0137 | 0.85766 | 0 | 1 | 0 | 1 | 0.7605 | 1.5382
76 | 95 | 3.73 | 332 | 209 | 24.4 | 31.303 | 1980 | 20.8421 | 0.83404 | 25.4692 | 0.3998 | 413 | 480 | 636 | 501.9352 | 501.9352 | 389.341 | 1.0608 | 0.70742 |  |  |  | 290 | 0.022 | 4 |  |  | 501.9352 | 0.83307 | 0 | 1 | 0 | 1 | 0.77568 | 1.2863
83 | 121 | 3.66 | 300 | 209 | 21.4 | 30.4037 | 1050 | 8.6777 | 0.33117 | 33.0601 | 0.46894 | 695 | 589 | 773 | 621.9666 | 646.7663 | 627.4255 | 1.1077 | 0.65078 |  |  |  | 290 | 0.022 | 4 |  |  | 621.9666 | 0.33069 | 0.64129 | 0.91534 | 0.64129 | 0.91534 | 0.9701 | 0.64129
84 | 121 | 3.73 | 333 | 209 | 21.4 | 30.4037 | 1050 | 8.6777 | 0.34274 | 32.4397 | 0.51075 | 746 | 642 | 849 | 674.2754 | 696.3505 | 673.5716 | 1.1075 | 0.67866 |  |  |  | 290 | 0.022 | 4 |  |  | 674.2754 | 0.34225 | 0.55967 | 0.92112 | 0.55967 | 0.92112 | 0.96729 | 0.55967
85 | 121 | 3.76 | 313 | 209 | 24.6 | 31.3609 | 1050 | 8.6777 | 0.34266 | 32.1809 | 0.47625 | 837 | 645 | 841 | 682.2764 | 703.1831 | 680.1943 | 1.2305 | 0.63533 |  |  |  | 290 | 0.022 | 4 |  |  | 682.2764 | 0.34216 | 0.56027 | 0.92108 | 0.56027 | 0.92108 | 0.96731 | 0.56027
86 | 121 | 3.99 | 332 | 209 | 24.6 | 31.3609 | 1050 | 8.6777 | 0.3487 | 30.3258 | 0.47604 | 867 | 697 | 915 | 733.744 | 753.8234 | 728.0623 | 1.1908 | 0.66365 |  |  |  | 290 | 0.022 | 4 |  |  | 733.744 | 0.34822 | 0.51928 | 0.92411 | 0.51928 | 0.92411 | 0.96583 | 0.51928
89 | 121 | 5.61 | 349 | 209 | 21.4 | 30.4037 | 1050 | 8.6777 | 0.34883 | 21.5686 | 0.35591 | 998 | 882 | 1185 | 912.3099 | 937.8016 | 905.7252 | 1.1019 | 0.77797 |  |  |  | 290 | 0.022 | 4 |  |  | 912.3099 | 0.34849 | 0.5175 | 0.92425 | 0.5175 | 0.92425 | 0.9658 | 0.5175
90 | 121 | 5.41 | 348 | 209 | 21.4 | 30.4037 | 1050 | 8.6777 | 0.34826 | 22.366 | 0.36801 | 1018 | 857 | 1151 | 887.7073 | 913.058 | 881.9541 | 1.1543 | 0.77015 |  |  |  | 290 | 0.022 | 4 |  |  | 887.7073 | 0.34792 | 0.52132 | 0.92396 | 0.52132 | 0.92396 | 0.96593 | 0.52132
91 | 121 | 5.46 | 336 | 209 | 24.6 | 31.3609 | 1050 | 8.6777 | 0.34874 | 22.1612 | 0.35206 | 1099 | 865 | 1151 | 900.0297 | 924.3235 | 892.7281 | 1.2311 | 0.73987 |  |  |  | 290 | 0.022 | 4 |  |  | 900.0297 | 0.34838 | 0.51821 | 0.92419 | 0.51821 | 0.92419 | 0.96582 | 0.51821
92 | 121 | 5.56 | 327 | 209 | 24.6 | 31.3609 | 1050 | 8.6777 | 0.34523 | 21.7626 | 0.33647 | 1079 | 858 | 1140 | 892.6411 | 918.683 | 888.071 | 1.215 | 0.73867 |  |  |  | 290 | 0.022 | 4 |  |  | 892.6411 | 0.34489 | 0.54167 | 0.92244 | 0.54167 | 0.92244 | 0.96668 | 0.54167
95 | 121 | 3.71 | 300 | 209 | 21.4 | 30.4037 | 2310 | 19.0909 | 0.72833 | 32.6146 | 0.46262 | 641 | 594 | 780 | 626.9394 | 626.9394 | 522.8921 | 1.2259 | 0.65415 |  |  |  | 290 | 0.022 | 4 |  |  | 626.9394 | 0.72728 | 0 | 1 | 0 | 1 | 0.83404 | 0.43724
96 | 121 | 3.76 | 333 | 209 | 21.4 | 30.4037 | 2310 | 19.0909 | 0.75396 | 32.1809 | 0.50668 | 629 | 645 | 854 | 677.6089 | 677.6089 | 556.2748 | 1.1307 | 0.68058 |  |  |  | 290 | 0.022 | 4 |  |  | 677.6089 | 0.75289 | 0 | 1 | 0 | 1 | 0.82094 | 0.60785
97 | 121 | 3.71 | 313 | 209 | 24.6 | 31.3609 | 2310 | 19.0909 | 0.75419 | 32.6146 | 0.48266 | 695 | 640 | 833 | 677.1333 | 677.1333 | 555.8009 | 1.2504 | 0.63191 |  |  |  | 290 | 0.022 | 4 |  |  | 677.1333 | 0.75308 | 0 | 1 | 0 | 1 | 0.82081 | 0.60924
98 | 121 | 3.86 | 332 | 209 | 24.6 | 31.3609 | 2310 | 19.0909 | 0.76775 | 31.3472 | 0.49207 | 755 | 682 | 895 | 719.5386 | 719.5386 | 585.4225 | 1.2897 | 0.65543 |  |  |  | 290 | 0.022 | 4 |  |  | 719.5386 | 0.76666 | 0 | 1 | 0 | 1 | 0.81361 | 0.70882
101 | 121 | 5.69 | 349 | 209 | 21.4 | 30.4037 | 2310 | 19.0909 | 0.76758 | 21.2654 | 0.3509 | 786 | 891 | 1197 | 921.342 | 921.342 | 749.6922 | 1.0484 | 0.78079 |  |  |  | 290 | 0.022 | 4 |  |  | 921.342 | 0.76686 | 0 | 1 | 0 | 1 | 0.8137 | 0.71036
102 | 121 | 5.49 | 348 | 209 | 21.4 | 30.4037 | 2310 | 19.0909 | 0.76633 | 22.0401 | 0.36265 | 816 | 866 | 1163 | 896.7447 | 896.7447 | 730.2844 | 1.1174 | 0.77313 |  |  |  | 290 | 0.022 | 4 |  |  | 896.7447 | 0.76558 | 0 | 1 | 0 | 1 | 0.81437 | 0.70065
103 | 121 | 5.64 | 336 | 209 | 24.6 | 31.3609 | 2310 | 19.0909 | 0.76718 | 21.4539 | 0.34083 | 874 | 884 | 1178 | 919.3822 | 919.3822 | 748.2971 | 1.168 | 0.74701 |  |  |  | 290 | 0.022 | 4 |  |  | 919.3822 | 0.76643 | 0 | 1 | 0 | 1 | 0.81391 | 0.70711
104 | 121 | 5.44 | 327 | 209 | 24.6 | 31.3609 | 2310 | 19.0909 | 0.7596 | 22.2426 | 0.34389 | 865 | 845 | 1122 | 880.1009 | 880.1009 | 719.8902 | 1.2016 | 0.73379 |  |  |  | 290 | 0.022 | 4 |  |  | 880.1009 | 0.75883 | 0 | 1 | 0 | 1 | 0.81796 | 0.65061
Salani | & Sims | 1964 | Ref. 5 |  | Mortar | *
16F | 25.4 | 0.889 | 532 | 207 | 24 | 31.1866 | 1524 | 60 | 2.8625 | 28.5714 | 0.71868 | 17.2 | 45 | 62 | 46.9367 | 46.9367 | 10.4669 | 1.6433 | 0.77591 | [8 empty] | 46.9367 | 2.8587 | 0 | 1 | 0 | 1 | 0.223 | 90.9425
17F | 25.4 | 0.889 | 532 | 207 | 24 | 31.1866 | 1524 | 60 | 2.8625 | 28.5714 | 0.71868 | 14.9 | 45 | 62 | 46.9367 | 46.9367 | 10.4669 | 1.4235 | 0.77591 | [8 empty] | 46.9367 | 2.8587 | 0 | 1 | 0 | 1 | 0.223 | 90.9425
18F | 25.4 | 0.889 | 532 | 207 | 24 | 31.1866 | 1524 | 60 | 2.8625 | 28.5714 | 0.71868 | 14.4 | 45 | 62 | 46.9367 | 46.9367 | 10.4669 | 1.3758 | 0.77591 | [8 empty] | 46.9367 | 2.8587 | 0 | 1 | 0 | 1 | 0.223 | 90.9425
49F | 25.4 | 0.889 | 532 | 207 | 28.2 | 32.362 | 1524 | 60 | 2.9066 | 28.5714 | 0.71868 | 15.7 | 47 | 63 | 48.7774 | 48.7774 | 10.8774 | 1.4434 | 0.74663 | [8 empty] | 48.7774 | 2.9027 | 0 | 1 | 0 | 1 | 0.223 | 94.435
50F | 25.4 | 0.889 | 532 | 207 | 28.2 | 32.362 | 1524 | 60 | 2.9066 | 28.5714 | 0.71868 | 15.5 | 47 | 63 | 48.7774 | 48.7774 | 10.8774 | 1.425 | 0.74663 | [8 empty] | 48.7774 | 2.9027 | 0 | 1 | 0 | 1 | 0.223 | 94.435
22F | 38.1 | 2.77 | 532 | 207 | 18.2 | 29.3706 | 1524 | 40 | 1.9597 | 13.7545 | 0.34598 | 107.6 | 176 | 239 | 178.717 | 178.717 | 41.358 | 2.6017 | 0.91521 | [8 empty] | 178.717 | 1.9586 | 0 | 1 | 0 | 1 | 0.23142 | 33.8811
23F | 38.1 | 2.77 | 532 | 207 | 18.2 | 29.3706 | 1524 | 40 | 1.9597 | 13.7545 | 0.34598 | 121 | 176 | 239 | 178.717 | 178.717 | 41.358 | 2.9257 | 0.91521 | [8 empty] | 178.717 | 1.9586 | 0 | 1 | 0 | 1 | 0.23142 | 33.8811
24F | 38.1 | 2.77 | 532 | 207 | 18.2 | 29.3706 | 1524 | 40 | 1.9597 | 13.7545 | 0.34598 | 106.8 | 176 | 239 | 178.717 | 178.717 | 41.358 | 2.5823 | 0.91521 | [8 empty] | 178.717 | 1.9586 | 0 | 1 | 0 | 1 | 0.23142 | 33.8811
51F | 38.1 | 2.77 | 532 | 207 | 28.2 | 32.362 | 1524 | 40 | 1.9959 | 13.7545 | 0.34598 | 113 | 184 | 246 | 187.0435 | 187.0435 | 41.8477 | 2.7003 | 0.87446 | [8 empty] | 187.0435 | 1.9947 | 0 | 1 | 0 | 1 | 0.22373 | 35.6404
52F | 38.1 | 2.77 | 532 | 207 | 28.2 | 32.362 | 1524 | 40 | 1.9959 | 13.7545 | 0.34598 | 106.8 | 184 | 246 | 187.0435 | 187.0435 | 41.8477 | 2.5521 | 0.87446 | [8 empty] | 187.0435 | 1.9947 | 0 | 1 | 0 | 1 | 0.22373 | 35.6404
28F | 50.8 | 1.65 | 532 | 207 | 21.6 | 30.4656 | 1524 | 30 | 1.4141 | 30.7879 | 0.77443 | 115.2 | 168 | 229 | 173.8168 | 173.8168 | 71.4512 | 1.6123 | 0.77979 | [8 empty] | 173.8168 | 1.4122 | 0 | 1 | 0 | 1 | 0.41107 | 12.6768
29F | 50.8 | 1.65 | 532 | 207 | 21.6 | 30.4656 | 1524 | 30 | 1.4141 | 30.7879 | 0.77443 | 114.3 | 168 | 229 | 173.8168 | 173.8168 | 71.4512 | 1.5997 | 0.77979 | [8 empty] | 173.8168 | 1.4122 | 0 | 1 | 0 | 1 | 0.41107 | 12.6768
30F | 50.8 | 1.65 | 532 | 207 | 28.3 | 32.3888 | 1524 | 30 | 1.4515 | 30.7879 | 0.77443 | 120.5 | 178 | 239 | 185.6896 | 185.6896 | 73.0936 | 1.6486 | 0.72993 | [8 empty] | 185.6896 | 1.4495 | 0 | 1 | 0 | 1 | 0.39363 | 13.8007
71F | 69.9 | 1.24 | 532 | 207 | 28.3 | 32.3888 | 1524 | 21.8026 | 1.0483 | 56.371 | 1.4179 | 230.9 | 228 | 295 | 243.3249 | 243.3249 | 153.7289 | 1.502 | 0.58479 | [8 empty] | 243.3249 | 1.0459 | 0 | 1 | 0 | 1 | 0.63178 | 4.1471
40F | 76.2 | 1.65 | 532 | 207 | 27.4 | 32.1458 | 1524 | 20 | 0.95818 | 46.1818 | 1.1616 | 226.4 | 303 | 399 | 319.9514 | 319.9514 | 222.2576 | 1.0186 | 0.64255 | [8 empty] | 319.9514 | 0.95626 | 0 | 1 | 0 | 1 | 0.69466 | 2.7545
41F | 76.2 | 1.65 | 532 | 207 | 27.4 | 32.1458 | 1524 | 20 | 0.95818 | 46.1818 | 1.1616 | 245.1 | 303 | 399 | 319.9514 | 319.9514 | 222.2576 | 1.1028 | 0.64255 | [8 empty] | 319.9514 | 0.95626 | 0 | 1 | 0 | 1 | 0.69466 | 2.7545
42F | 76.2 | 1.65 | 532 | 207 | 27.7 | 32.2272 | 1524 | 20 | 0.95966 | 46.1818 | 1.1616 | 320.3 | 304 | 400 | 321.2036 | 321.2036 | 222.7995 | 1.4376 | 0.64005 | [8 empty] | 321.2036 | 0.95773 | 0 | 1 | 0 | 1 | 0.69364 | 2.7752
Gardner & | Jacobson | 1967 | Ref. 8 |  |  | *
1 | 101.7 | 3.07 | 614 | 212 | 34.7 | 34.0056 | 1524 | 14.9853 | 0.77311 | 33.127 | 0.9617 | 818 | 796 | 1060 | 832.9405 | 832.9405 | 675.2696 | 1.2114 | 0.70122 | [8 empty] | 832.9405 | 0.7719 | 0 | 1 | 0 | 1 | 0.81071 | 0.74892
2 | 101.7 | 3.1 | 614 | 212 | 31.6 | 33.2454 | 1524 | 14.9853 | 0.76503 | 32.8065 | 0.9524 | 801 | 782 | 1049 | 815.9508 | 815.9508 | 665.0551 | 1.2044 | 0.72259 | [8 empty] | 815.9508 | 0.76386 | 0 | 1 | 0 | 1 | 0.81507 | 0.68779
5 | 120.7 | 4.09 | 459 | 194 | 34.9 | 34.0534 | 1050 | 8.6993 | 0.42058 | 29.511 | 0.64045 | 1156 | 983 | 1290 | 1034.772 | 1027.2 | 973.0529 | 1.188 | 0.66463 | [8 empty] | 1034.772 | 0.41994 | 0.12903 | 0.95997 | 0.12903 | 0.95997 | 0.94729 | 0.12903
6 | 120.8 | 4.09 | 459 | 194 | 30 | 32.8366 | 1050 | 8.6921 | 0.41201 | 29.5355 | 0.64098 | 1092 | 942 | 1250 | 987.168 | 982.426 | 932.9088 | 1.1705 | 0.69727 | [8 empty] | 987.168 | 0.4114 | 0.16633 | 0.9557 | 0.16633 | 0.9557 | 0.9496 | 0.16633
7 | 120.8 | 4.09 | 459 | 194 | 26.3 | 31.8428 | 1050 | 8.6921 | 0.4057 | 29.5355 | 0.64098 | 950 | 911 | 1219 | 950.3108 | 947.9007 | 901.7179 | 1.0535 | 0.72432 | [8 empty] | 950.3108 | 0.40512 | 0.19537 | 0.95256 | 0.19537 | 0.95256 | 0.95128 | 0.19537
11 | 152.6 | 3.15 | 421 | 207 | 21.2 | 30.3415 | 1676 | 10.983 | 0.47036 | 48.4444 | 0.96431 | 939 | 926 | 1217 | 979.0229 | 969.5027 | 904.7682 | 1.0378 | 0.63598 | [8 empty] | 979.0229 | 0.46942 | 0 | 0.98471 | 0 | 0.98471 | 0.93323 | 0
12 | 152.7 | 3.15 | 421 | 207 | 21.2 | 30.3415 | 1676 | 10.9758 | 0.47005 | 48.4762 | 0.96494 | 881 | 926 | 1218 | 979.9269 | 970.3039 | 905.6043 | 0.97283 | 0.63582 | [8 empty] | 979.9269 | 0.46911 | 0 | 0.98456 | 0 | 0.98456 | 0.93332 | 0
18 | 76.5 | 1.7 | 369 | 200 | 25.3 | 31.5614 | 1524 | 19.9216 | 0.85245 | 45 | 0.78511 | 245 | 238 | 306 | 253.5905 | 253.5905 | 193.8433 | 1.2639 | 0.58129 | [8 empty] | 253.5905 | 0.85076 | 0 | 1 | 0 | 1 | 0.76439 | 1.4654
20 | 76.4 | 1.73 | 369 | 200 | 41.5 | 35.5471 | 610 | 7.9843 | 0.37668 | 44.1618 | 0.77048 | 411 | 297 | 367 | 323.1587 | 326.0177 | 312.5931 | 1.3148 | 0.4634 | [8 empty] | 323.1587 | 0.37588 | 0.34806 | 0.93794 | 0.34806 | 0.93794 | 0.95882 | 0.34806
21 | 76.5 | 1.73 | 369 | 200 | 26.3 | 31.8428 | 609 | 7.9608 | 0.3428 | 44.2197 | 0.77149 | 330 | 244 | 313 | 260.1475 | 267.9088 | 259.1409 | 1.2734 | 0.57641 | [8 empty] | 260.1475 | 0.34213 | 0.56052 | 0.92106 | 0.56052 | 0.92106 | 0.96727 | 0.56052
Furlong | 1967&8 | Ref. 7,9 |  |  |  | *
-1 | 114.3 | 3.18 | 420 | 203 | 29.4 | 32.6802 | 914 | 7.9965 | 0.36116 | 35.9434 | 0.71377 | 712 | 695 | 908 | 735.2805 | 749.7951 | 721.8573 | 0.98634 | 0.63411 | [8 empty] | 735.2805 | 0.36055 | 0.43979 | 0.93027 | 0.43979 | 0.93027 | 0.96274 | 0.43979
-2 | 114.3 | 3.18 | 420 | 203 | 29.4 | 32.6802 | 914 | 7.9965 | 0.36116 | 35.9434 | 0.71377 | 756 | 695 | 908 | 735.2805 | 749.7951 | 721.8573 | 1.0473 | 0.63411 | [8 empty] | 735.2805 | 0.36055 | 0.43979 | 0.93027 | 0.43979 | 0.93027 | 0.96274 | 0.43979
-3 | 127 | 2.41 | 294 | 203 | 35.6 | 34.2191 | 914 | 7.1969 | 0.31477 | 52.6971 | 0.73253 | 627 | 632 | 763 | 694.7185 | 719.0936 | 700.4103 | 0.89519 | 0.3992 | [8 empty] | 694.7185 | 0.31403 | 0.76688 | 0.90702 | 0.76688 | 0.90702 | 0.97402 | 0.76688
-4 | 127 | 2.41 | 294 | 203 | 35.6 | 34.2191 | 914 | 7.1969 | 0.31477 | 52.6971 | 0.73253 | 623 | 632 | 763 | 694.7185 | 719.0936 | 700.4103 | 0.88948 | 0.3992 | [8 empty] | 694.7185 | 0.31403 | 0.76688 | 0.90702 | 0.76688 | 0.90702 | 0.97402 | 0.76688
-5 | 127 | 2.41 | 294 | 203 | 35.6 | 34.2191 | 914 | 7.1969 | 0.31477 | 52.6971 | 0.73253 | 658 | 632 | 763 | 694.7185 | 719.0936 | 700.4103 | 0.93945 | 0.3992 | [8 empty] | 694.7185 | 0.31403 | 0.76688 | 0.90702 | 0.76688 | 0.90702 | 0.97402 | 0.76688
-6 | 152.4 | 1.55 | 336 | 203 | 21.4 | 30.4037 | 914 | 5.9974 | 0.2468 | 98.3226 | 1.562 | 682 | 565 | 685 | 621.4598 | 672.535 | 665.5747 | 1.0247 | 0.39715 | [8 empty] | 621.4598 | 0.24602 | 1.3776 | 0.87301 | 1.3776 | 0.87301 | 0.98965 | 1.3776
-7 | 152.4 | 1.55 | 336 | 203 | 26.3 | 31.8428 | 914 | 5.9974 | 0.26017 | 98.3226 | 1.562 | 721 | 638 | 758 | 707.2437 | 752.0717 | 742.0255 | 0.97166 | 0.34898 | [8 empty] | 707.2437 | 0.25932 | 1.2457 | 0.87966 | 1.2457 | 0.87966 | 0.98664 | 1.2457
-8 | 152.4 | 1.55 | 336 | 203 | 26.3 | 31.8428 | 914 | 5.9974 | 0.26017 | 98.3226 | 1.562 | 733 | 638 | 758 | 707.2437 | 752.0717 | 742.0255 | 0.98784 | 0.34898 | [8 empty] | 707.2437 | 0.25932 | 1.2457 | 0.87966 | 1.2457 | 0.87966 | 0.98664 | 1.2457
Chapman | & Neogi | 1966 | Ref. 6 |  |  | *
A1 | 355.6 | 11.18 | 361 | 203 | 38.6 | 34.9091 | 1880 | 5.2868 | 0.2378 | 31.8068 | 0.5429 | 11460 | 7229 | 9200 | 7733.6401 | 8611.4536 | 8539.6353 | 1.342 | 0.56468 | [8 empty] | 7733.6401 | 0.23742 | 1.466 | 0.86871 | 1.466 | 0.86871 | 0.99166 | 1.466
A4 | 355.6 | 11.18 | 361 | 203 | 33.3 | 33.6673 | 1880 | 5.2868 | 0.23164 | 31.8068 | 0.5429 | 10710 | 6836 | 8807 | 7271.3868 | 8199.814 | 8142.6635 | 1.3153 | 0.60058 | [8 empty] | 7271.3868 | 0.23128 | 1.5306 | 0.86564 | 1.5306 | 0.86564 | 0.99303 | 1.5306
A5 | 355.6 | 4.72 | 281 | 203 | 21.3 | 30.3727 | 1880 | 5.2868 | 0.2071 | 75.339 | 1.001 | 3517 | 3166 | 3867 | 3466.6111 | 3885.4036 | 3879.3578 | 0.90659 | 0.42175 | [8 empty] | 3466.6111 | 0.20654 | 1.8042 | 0.85327 | 1.8042 | 0.85327 | 0.99844 | 1.8042
A6 | 355.6 | 7.98 | 361 | 203 | 23.8 | 31.128 | 2083 | 5.8577 | 0.24515 | 44.5614 | 0.7606 | 7433 | 4979 | 6444 | 5302.3202 | 5921.7814 | 5862.673 | 1.2679 | 0.59333 | [8 empty] | 5302.3202 | 0.24468 | 1.3912 | 0.87234 | 1.3912 | 0.87234 | 0.99002 | 1.3912
B1 | 127.3 | 1.63 | 376 | 203 | 67.2 | 40.2984 | 711 | 5.5852 | 0.31753 | 78.0982 | 1.3884 | 1285 | 932 | 1048 | 1054.0173 | 1075.3119 | 1046.6666 | 1.2277 | 0.22957 | [8 empty] | 1054.0173 | 0.31651 | 0.7476 | 0.90826 | 0.7476 | 0.90826 | 0.97336 | 0.7476
B1X | 127.3 | 1.63 | 334 | 203 | 67.2 | 40.2984 | 711 | 5.5852 | 0.31344 | 78.0982 | 1.2333 | 1285 | 905 | 1008 | 1026.989 | 1047.1141 | 1020.2378 | 1.2595 | 0.20929 | [8 empty] | 1026.989 | 0.31243 | 0.77949 | 0.90621 | 0.77949 | 0.90621 | 0.97433 | 0.77949
B2 | 127.1 | 2.95 | 376 | 203 | 67.2 | 40.2984 | 711 | 5.594 | 0.29662 | 43.0847 | 0.76595 | 1305 | 1092 | 1293 | 1207.9102 | 1255.7848 | 1228.5113 | 1.0623 | 0.35816 | [8 empty] | 1207.9102 | 0.29595 | 0.91387 | 0.89798 | 0.91387 | 0.89798 | 0.97828 | 0.91387
B2X | 127.1 | 2.95 | 334 | 203 | 67.2 | 40.2984 | 711 | 5.594 | 0.29062 | 43.0847 | 0.68039 | 1305 | 1043 | 1222 | 1159.5857 | 1205.5309 | 1181.0273 | 1.105 | 0.33141 | [8 empty] | 1159.5857 | 0.28997 | 0.96494 | 0.89499 | 0.96494 | 0.89499 | 0.97967 | 0.96494
DF1 | 140.1 | 9.68 | 270 | 203 | 32.6 | 33.495 | 406 | 2.8979 | 0.11184 | 14.4731 | 0.18476 | 2949 | 1388 | 1804 | 1444.1198 | 1886.5906 | 1886.5906 | 1.5631 | 0.74153 | [8 empty] | 1444.1198 | 0.11176 | 3.0447 | 0.80588 | 3.0447 | 0.80588 | 1 | 3.0447
DF1X | 140.1 | 9.68 | 273 | 203 | 32.6 | 33.495 | 406 | 2.8979 | 0.1123 | 14.4731 | 0.18682 | 2949 | 1400 | 1821 | 1456.0183 | 1902.1962 | 1902.1962 | 1.5503 | 0.74364 | [8 empty] | 1456.0183 | 0.11222 | 3.038 | 0.80611 | 3.038 | 0.80611 | 1 | 3.038
DF2 | 140.4 | 4.93 | 293 | 203 | 33.2 | 33.6428 | 406 | 2.8917 | 0.11836 | 28.4787 | 0.39453 | 1824 | 992 | 1266 | 1059.1025 | 1348.0659 | 1348.0659 | 1.353 | 0.58046 | [8 empty] | 1059.1025 | 0.1182 | 2.9508 | 0.8091 | 2.9508 | 0.8091 | 1 | 2.9508
DF2X | 140.4 | 4.93 | 302 | 203 | 33.2 | 33.6428 | 406 | 2.8917 | 0.11941 | 28.4787 | 0.40665 | 1824 | 1011 | 1294 | 1077.986 | 1374.0043 | 1374.0043 | 1.3275 | 0.58781 | [8 empty] | 1077.986 | 0.11925 | 2.9357 | 0.80962 | 2.9357 | 0.80962 | 1 | 2.9357
SC1 | 168.2 | 4.52 | 302 | 203 | 31.9 | 33.3207 | 813 | 4.8335 | 0.20156 | 37.2124 | 0.53135 | 2006 | 1241 | 1563 | 1336.5959 | 1533.0088 | 1532.4852 | 1.309 | 0.52516 | [8 empty] | 1336.5959 | 0.20121 | 1.8659 | 0.8506 | 1.8659 | 0.8506 | 0.99966 | 1.8659
SC2 | 168.4 | 4.52 | 302 | 203 | 43.8 | 36.0348 | 813 | 4.8278 | 0.21598 | 37.2566 | 0.53199 | 2233 | 1445 | 1768 | 1576.4031 | 1751.6092 | 1745.4649 | 1.2793 | 0.44581 | [8 empty] | 1576.4031 | 0.21558 | 1.7018 | 0.85779 | 1.7018 | 0.85779 | 0.99649 | 1.7018
SC3 | 168.2 | 4.52 | 302 | 203 | 43.8 | 36.0348 | 813 | 4.8335 | 0.21621 | 37.2124 | 0.53135 | 2113 | 1443 | 1765 | 1573.3539 | 1747.9838 | 1741.7635 | 1.2131 | 0.44613 | [8 empty] | 1573.3539 | 0.21581 | 1.6993 | 0.85791 | 1.6993 | 0.85791 | 0.99644 | 1.6993
SC4 | 168.3 | 4.47 | 302 | 203 | 23.4 | 31.01 | 813 | 4.8307 | 0.19022 | 37.651 | 0.53762 | 1744 | 1092 | 1410 | 1161.5253 | 1373.7556 | 1373.7556 | 1.2695 | 0.59818 | [8 empty] | 1161.5253 | 0.1899 | 1.9999 | 0.84495 | 1.9999 | 0.84495 | 1 | 1.9999
Gardner | 1968 | spiral | tubes | Ref. 10 |  | *
1 | 168.8 | 2.64 | 200.2 | 208 | 18.2 | 29.3706 | 1830 | 10.8412 | 0.37355 | 63.9394 | 0.60523 | 823 | 601 | 732 | 658.1062 | 664.651 | 637.8124 | 1.2903 | 0.41923 | [8 empty] | 658.1062 | 0.37266 | 0.36669 | 0.93633 | 0.36669 | 0.93633 | 0.95962 | 0.36669
2 | 168.8 | 2.64 | 200.2 | 208 | 34.7 | 34.0056 | 1830 | 10.8412 | 0.44822 | 63.9394 | 0.60523 | 916 | 895 | 1027 | 1004.616 | 999.092 | 938.7695 | 0.97575 | 0.27463 | [8 empty] | 1004.616 | 0.44706 | 0.027053 | 0.97353 | 0.027053 | 0.97353 | 0.93962 | 0.027053
3 | 169.3 | 2.62 | 338.1 | 199 | 37.1 | 34.5681 | 1830 | 10.8092 | 0.50256 | 64.6183 | 1.033 | 756 | 1130 | 1351 | 1248.1289 | 1248.1289 | 1152.618 | 0.6559 | 0.37164 | [8 empty] | 1248.1289 | 0.5012 | 0 | 1 | 0 | 1 | 0.92348 | 0
4 | 169.3 | 2.62 | 338.1 | 199 | 34.1 | 33.8616 | 1830 | 10.8092 | 0.49181 | 64.6183 | 1.033 | 689 | 1077 | 1298 | 1184.7103 | 1182.5066 | 1095.941 | 0.62868 | 0.39153 | [8 empty] | 1184.7103 | 0.4905 | 0 | 0.99525 | 0 | 0.99525 | 0.92679 | 0
5 | 168.3 | 3.6 | 288.4 | 168 | 27 | 32.0364 | 2135 | 12.6857 | 0.54528 | 46.75 | 0.63748 | 947 | 1005 | 1256 | 1087.5638 | 1087.5638 | 989.243 | 0.9573 | 0.49395 | [8 empty] | 1087.5638 | 0.54402 | 0 | 1 | 0 | 1 | 0.9096 | 0
6 | 168.3 | 3.6 | 288.4 | 168 | 33.3 | 33.6673 | 2135 | 12.6857 | 0.5712 | 46.75 | 0.63748 | 1050 | 1114 | 1365 | 1215.9805 | 1215.9805 | 1095.0949 | 0.95882 | 0.44179 | [8 empty] | 1215.9805 | 0.56984 | 0 | 1 | 0 | 1 | 0.90059 | 0
7 | 168.8 | 5 | 302.4 | 208 | 33.4 | 33.6917 | 2135 | 12.6481 | 0.52418 | 33.76 | 0.4827 | 1130 | 1340 | 1694 | 1439.5758 | 1439.5758 | 1319.5097 | 0.85638 | 0.54048 | [8 empty] | 1439.5758 | 0.52333 | 0 | 1 | 0 | 1 | 0.9166 | 0
8 | 168.8 | 5 | 302.4 | 208 | 27.8 | 32.2543 | 2135 | 12.6481 | 0.50637 | 33.76 | 0.4827 | 1165 | 1246 | 1599 | 1328.6638 | 1328.6638 | 1225.4058 | 0.95071 | 0.5856 | [8 empty] | 1328.6638 | 0.50558 | 0 | 1 | 0 | 1 | 0.92228 | 0
Knowles & | Park | 1969 | Ref. 11
1' | 88.9 | 5.842 | 406 | 217 | 41.5 | 34.5 | 1727 | 19.4263 | 0.87316 | 15.2174 | 0.29212 | 614.7 | 784 | 1028 | 813.2335 | 813.2335 | 611.0227 | 1.006 | 0.76103 | [8 empty] | 813.2335 | 0.87256 | 0 | 1 | 0 | 1 | 0.75135 | 1.7008
2' | 88.9 | 5.842 | 406 | 217 | 41.5 | 34.5 | 1422 | 15.9955 | 0.71896 | 15.2174 | 0.29212 | 711.7 | 784 | 1028 | 813.2335 | 813.2335 | 682.0276 | 1.0435 | 0.76103 | [8 empty] | 813.2335 | 0.71846 | 0 | 1 | 0 | 1 | 0.83866 | 0.38363
3' | 88.9 | 5.842 | 406 | 217 | 41.5 | 34.5 | 1118 | 12.5759 | 0.56526 | 15.2174 | 0.29212 | 715.2 | 784 | 1028 | 813.2335 | 813.2335 | 734.1019 | 0.97425 | 0.76103 | [8 empty] | 813.2335 | 0.56486 | 0 | 1 | 0 | 1 | 0.9027 | 0
4' | 88.9 | 5.842 | 406 | 217 | 41.5 | 34.5 | 813 | 9.1451 | 0.41105 | 15.2174 | 0.29212 | 918.5 | 784 | 1028 | 813.2335 | 806.7619 | 766.3064 | 1.1986 | 0.76103 | [8 empty] | 813.2335 | 0.41076 | 0.16922 | 0.95538 | 0.16922 | 0.95538 | 0.94985 | 0.16922
5' | 88.9 | 5.842 | 406 | 217 | 41.5 | 34.5 | 508 | 5.7143 | 0.25684 | 15.2174 | 0.29212 | 991.9 | 784 | 1028 | 813.2335 | 896.8042 | 885.4977 | 1.1202 | 0.76103 | [8 empty] | 813.2335 | 0.25666 | 1.2716 | 0.87833 | 1.2716 | 0.87833 | 0.98739 | 1.2716
6' | 88.9 | 5.842 | 406 | 217 | 41.5 | 34.5 | 508 | 5.7143 | 0.25684 | 15.2174 | 0.29212 | 889.6 | 784 | 1028 | 813.2335 | 896.8042 | 885.4977 | 1.0046 | 0.76103 | [8 empty] | 813.2335 | 0.25666 | 1.2716 | 0.87833 | 1.2716 | 0.87833 | 0.98739 | 1.2716
7' | 82.55 | 1.397 | 490 | 217 | 41.5 | 34.5 | 1727 | 20.9207 | 1.0521 | 59.0909 | 1.369 | 224.6 | 351 | 434 | 381.8519 | 381.8519 | 240.2483 | 0.93487 | 0.45704 | [8 empty] | 381.8519 | 1.0495 | 0 | 1 | 0 | 1 | 0.62917 | 4.2094
8' | 82.55 | 1.397 | 490 | 217 | 41.5 | 34.5 | 1422 | 17.2259 | 0.86628 | 59.0909 | 1.369 | 294.5 | 351 | 434 | 381.8519 | 381.8519 | 288.5755 | 1.0205 | 0.45704 | [8 empty] | 381.8519 | 0.86418 | 0 | 1 | 0 | 1 | 0.75573 | 1.6084
9' | 82.55 | 1.397 | 490 | 217 | 41.5 | 34.5 | 1118 | 13.5433 | 0.68108 | 59.0909 | 1.369 | 355.8 | 351 | 434 | 381.8519 | 381.8519 | 327.0347 | 1.088 | 0.45704 | [8 empty] | 381.8519 | 0.67943 | 0 | 1 | 0 | 1 | 0.85644 | 0.17817
10' | 82.55 | 1.397 | 490 | 217 | 41.5 | 34.5 | 813 | 9.8486 | 0.49528 | 59.0909 | 1.369 | 400.3 | 351 | 434 | 381.8519 | 381.335 | 353.014 | 1.1339 | 0.45704 | [8 empty] | 381.8519 | 0.49408 | 0 | 0.99704 | 0 | 0.99704 | 0.92573 | 0
11' | 82.55 | 1.397 | 490 | 217 | 41.5 | 34.5 | 508 | 6.1538 | 0.30947 | 59.0909 | 1.369 | 489.3 | 351 | 434 | 381.8519 | 398.6721 | 388.8127 | 1.2584 | 0.45704 | [8 empty] | 381.8519 | 0.30872 | 0.80891 | 0.90436 | 0.80891 | 0.90436 | 0.97527 | 0.80891
Han & | Yan | ASCCS-6 | 2000 | p419 | Ref. 56 | *
SC154-1 | 108 | 4.5 | 348.1 | 200 | 25.4 | 31.5898 | 4158 | 38.5 | 1.6024 | 24 | 0.39501 | 342 | 676 | 897 | 704.8601 | 704.8601 | 234.2627 | 1.4599 | 0.72261 | [8 empty] | 704.8601 | 1.6006 | 0 | 1 | 0 | 1 | 0.33235 | 18.8408
SC154-2 | 108 | 4.5 | 348.1 | 200 | 25.4 | 31.5898 | 4158 | 38.5 | 1.6024 | 24 | 0.39501 | 292 | 676 | 897 | 704.8601 | 704.8601 | 234.2627 | 1.2465 | 0.72261 | [8 empty] | 704.8601 | 1.6006 | 0 | 1 | 0 | 1 | 0.33235 | 18.8408
SC154-3 | 108 | 4.5 | 348.1 | 200 | 37.4 | 34.6369 | 4158 | 38.5 | 1.6893 | 24 | 0.39501 | 298 | 754 | 975 | 797.2323 | 797.2323 | 241.4173 | 1.2344 | 0.63888 | [8 empty] | 797.2323 | 1.6872 | 0 | 1 | 0 | 1 | 0.30282 | 22.08
SC154-4 | 108 | 4.5 | 348.1 | 200 | 37.4 | 34.6369 | 4158 | 38.5 | 1.6893 | 24 | 0.39501 | 280 | 754 | 975 | 797.2323 | 797.2323 | 241.4173 | 1.1598 | 0.63888 | [8 empty] | 797.2323 | 1.6872 | 0 | 1 | 0 | 1 | 0.30282 | 22.08
SC149-1 | 108 | 4.5 | 348.1 | 200 | 37.4 | 34.6369 | 4023 | 37.25 | 1.6344 | 24 | 0.39501 | 318 | 754 | 975 | 797.2323 | 797.2323 | 255.9281 | 1.2425 | 0.63888 | [8 empty] | 797.2323 | 1.6324 | 0 | 1 | 0 | 1 | 0.32102 | 20.002
SC149-2 | 108 | 4.5 | 348.1 | 200 | 37.4 | 34.6369 | 4023 | 37.25 | 1.6344 | 24 | 0.39501 | 320 | 754 | 975 | 797.2323 | 797.2323 | 255.9281 | 1.2504 | 0.63888 | [8 empty] | 797.2323 | 1.6324 | 0 | 1 | 0 | 1 | 0.32102 | 20.002
SC141-1 | 108 | 4.5 | 348.1 | 200 | 25.4 | 31.5898 | 3807 | 35.25 | 1.4671 | 24 | 0.39501 | 350 | 676 | 897 | 704.8601 | 704.8601 | 272.5297 | 1.2843 | 0.72261 | [8 empty] | 704.8601 | 1.4655 | 0 | 1 | 0 | 1 | 0.38664 | 14.2979
SC141-2 | 108 | 4.5 | 348.1 | 200 | 25.4 | 31.5898 | 3807 | 35.25 | 1.4671 | 24 | 0.39501 | 370 | 676 | 897 | 704.8601 | 704.8601 | 272.5297 | 1.3577 | 0.72261 | [8 empty] | 704.8601 | 1.4655 | 0 | 1 | 0 | 1 | 0.38664 | 14.2979
SC130-1 | 108 | 4.5 | 348.1 | 200 | 25.4 | 31.5898 | 3510 | 32.5 | 1.3527 | 24 | 0.39501 | 400 | 676 | 897 | 704.8601 | 704.8601 | 311.4134 | 1.2845 | 0.72261 | [8 empty] | 704.8601 | 1.3511 | 0 | 1 | 0 | 1 | 0.44181 | 10.9387
SC130-2 | 108 | 4.5 | 348.1 | 200 | 25.4 | 31.5898 | 3510 | 32.5 | 1.3527 | 24 | 0.39501 | 390 | 676 | 897 | 704.8601 | 704.8601 | 311.4134 | 1.2524 | 0.72261 | [8 empty] | 704.8601 | 1.3511 | 0 | 1 | 0 | 1 | 0.44181 | 10.9387
SC130-3 | 108 | 4.5 | 348.1 | 200 | 37.4 | 34.6369 | 3510 | 32.5 | 1.426 | 24 | 0.39501 | 440 | 754 | 975 | 797.2323 | 797.2323 | 323.215 | 1.3613 | 0.63888 | [8 empty] | 797.2323 | 1.4243 | 0 | 1 | 0 | 1 | 0.40542 | 13.0361
Fujii | ASCCS-4 | 1994 | p. 194 | Ref. 38 |  | (meas.)
U = unbond | ed loaded | d on con | crete
U 60-16 | 114 | 1.96 | 266 | 184 | 37 | 24 | 850 | 7.4561 | 0.36048 | 58.1633 | 0.73151 | 588 | 483 | 570 | 535.6448 | 542.1408 | 522.0319 | 1.1264 | 0.3426 | [8 empty] | 535.6448 | 0.35972 | 0.44498 | 0.92986 | 0.44498 | 0.92986 | 0.96291 | 0.44498
U 60-35 | 114 | 3.3 | 291 | 186 | 37 | 24 | 850 | 7.4561 | 0.34145 | 34.5455 | 0.47531 | 834 | 619 | 771 | 669.1647 | 685.9891 | 663.7653 | 1.2565 | 0.49908 | [8 empty] | 669.1647 | 0.34098 | 0.56843 | 0.92049 | 0.56843 | 0.92049 | 0.9676 | 0.56843
U 60-45 | 114 | 4.68 | 332 | 200 | 37 | 24 | 850 | 7.4561 | 0.33227 | 24.359 | 0.38237 | 1049 | 804 | 1037 | 851.812 | 881.0615 | 854.4801 | 1.2276 | 0.62645 | [8 empty] | 851.812 | 0.33197 | 0.63205 | 0.91598 | 0.63205 | 0.91598 | 0.96983 | 0.63205
U 60-60 | 114 | 6.34 | 486 | 215 | 37 | 24 | 850 | 7.4561 | 0.36321 | 17.9811 | 0.41318 | 1608 | 1296 | 1725 | 1340.4686 | 1361.619 | 1310.1855 | 1.2273 | 0.77745 | [8 empty] | 1340.4686 | 0.36298 | 0.42468 | 0.93149 | 0.42468 | 0.93149 | 0.96223 | 0.42468
U 100-60 | 114 | 5.91 | 486 | 215 | 25 | 22 | 1250 | 10.9649 | 0.51601 | 19.2893 | 0.44324 | 1432 | 1150 | 1557 | 1180.3507 | 1180.3507 | 1085.0105 | 1.3198 | 0.82632 | [8 empty] | 1180.3507 | 0.51569 | 0 | 1 | 0 | 1 | 0.91923 | 0
U 150-16 | 114 | 1.73 | 266 | 184 | 33 | 21 | 1751 | 15.3596 | 0.74494 | 65.896 | 0.82876 | 461 | 432 | 509 | 479.0046 | 479.0046 | 395.4771 | 1.1657 | 0.33885 | [8 empty] | 479.0046 | 0.74336 | 0 | 1 | 0 | 1 | 0.82562 | 0.5418
U 150-35 | 114 | 3.23 | 290 | 186 | 30 | 20 | 1751 | 15.3596 | 0.68282 | 35.2941 | 0.48394 | 706 | 558 | 706 | 598.4566 | 598.4566 | 512.0741 | 1.3787 | 0.54468 | [8 empty] | 598.4566 | 0.68199 | 0 | 1 | 0 | 1 | 0.85566 | 0.19006
U 150-60 | 114 | 5.99 | 486 | 215 | 37 | 24 | 1750 | 15.3509 | 0.74838 | 19.0317 | 0.43732 | 1177 | 1245 | 1657 | 1290.274 | 1290.274 | 1062.9872 | 1.1073 | 0.76559 | [8 empty] | 1290.274 | 0.74789 | 0 | 1 | 0 | 1 | 0.82385 | 0.57278
U 200-16 | 114 | 2.06 | 266 | 184 | 28 | 22 | 2250 | 19.7368 | 0.88198 | 55.3398 | 0.696 | 353 | 418 | 509 | 458.2137 | 458.2137 | 341.6844 | 1.0331 | 0.42055 | [8 empty] | 458.2137 | 0.88028 | 0 | 1 | 0 | 1 | 0.74569 | 1.7881
U 200-35 | 114 | 3.29 | 291 | 186 | 24 | 23 | 2250 | 19.7368 | 0.82442 | 34.6505 | 0.47675 | 652 | 518 | 670 | 550.4918 | 550.4918 | 430.1848 | 1.5156 | 0.60489 | [8 empty] | 550.4918 | 0.82331 | 0 | 1 | 0 | 1 | 0.78146 | 1.1921
U 200-60 | 114 | 5.64 | 486 | 215 | 28 | 22 | 2250 | 19.7368 | 0.93835 | 20.2128 | 0.46446 | 902 | 1130 | 1524 | 1165.1504 | 1165.1504 | 825.2106 | 1.0931 | 0.80085 | [8 empty] | 1165.1504 | 0.93773 | 0 | 1 | 0 | 1 | 0.70824 | 2.5008
U 250-16 | 114 | 1.66 | 266 | 184 | 36 | 21 | 2750 | 24.1228 | 1.2125 | 68.6747 | 0.86371 | 402 | 450 | 525 | 502.2006 | 502.2006 | 262.2395 | 1.5329 | 0.31031 | [8 empty] | 502.2006 | 1.2098 | 0 | 1 | 0 | 1 | 0.52218 | 7.4006
U 250-35 | 114 | 3.28 | 291 | 186 | 36 | 21 | 2750 | 24.1228 | 1.1135 | 34.7561 | 0.4782 | 667 | 609 | 761 | 658.3842 | 658.3842 | 386.3322 | 1.7265 | 0.50427 | [8 empty] | 658.3842 | 1.1121 | 0 | 1 | 0 | 1 | 0.58679 | 5.3518
U 250-45 | 114 | 4.48 | 332 | 200 | 31 | 20 | 2751 | 24.1316 | 1.0588 | 25.4464 | 0.39944 | 726 | 740 | 965 | 780.3858 | 780.3858 | 487.3569 | 1.4897 | 0.65577 | [8 empty] | 780.3858 | 1.0579 | 0 | 1 | 0 | 1 | 0.62451 | 4.3542
U 250-60 | 114 | 6.21 | 486 | 215 | 33 | 21 | 2750 | 24.1228 | 1.1683 | 18.3575 | 0.42183 | 941 | 1249 | 1672 | 1289.4487 | 1289.4487 | 709.601 | 1.3261 | 0.7926 | [8 empty] | 1289.4487 | 1.1677 | 0 | 1 | 0 | 1 | 0.55031 | 6.4765
B = Bonded
B 60-16 | 114 | 1.79 | 266 | 184 | 37 | 24 | 850 | 7.4561 | 0.36522 | 63.6872 | 0.80098 | 515 | 469 | 549 | 522.161 | 527.4187 | 507.2295 | 1.0153 | 0.32145 | [8 empty] | 522.161 | 0.3644 | 0.41599 | 0.9322 | 0.41599 | 0.9322 | 0.96172 | 0.41599
B 60-35 | 114 | 3.35 | 291 | 186 | 37 | 24 | 850 | 7.4561 | 0.34085 | 34.0299 | 0.46821 | 785 | 623 | 777 | 673.4478 | 690.673 | 668.398 | 1.1744 | 0.50319 | [8 empty] | 673.4478 | 0.34039 | 0.57251 | 0.92019 | 0.57251 | 0.92019 | 0.96775 | 0.57251
B 60-45 | 114 | 4.44 | 332 | 200 | 37 | 24 | 850 | 7.4561 | 0.33371 | 25.6757 | 0.40304 | 902 | 780 | 1003 | 828.4841 | 856.0002 | 829.8769 | 1.0869 | 0.61241 | [8 empty] | 828.4841 | 0.33339 | 0.62183 | 0.91669 | 0.62183 | 0.91669 | 0.96948 | 0.62183
B 60-60 | 114 | 6 | 486 | 215 | 37 | 24 | 850 | 7.4561 | 0.36349 | 19 | 0.4366 | 1334 | 1246 | 1659 | 1291.7129 | 1312.4846 | 1262.8146 | 1.0564 | 0.76594 | [8 empty] | 1291.7129 | 0.36325 | 0.42304 | 0.93162 | 0.42304 | 0.93162 | 0.96216 | 0.42304
B 100-60 | 114 | 5.91 | 486 | 215 | 25 | 22 | 1250 | 10.9649 | 0.51601 | 19.2893 | 0.44324 | 1177 | 1150 | 1557 | 1180.3507 | 1180.3507 | 1085.0105 | 1.0848 | 0.82632 | [8 empty] | 1180.3507 | 0.51569 | 0 | 1 | 0 | 1 | 0.91923 | 0
B 150-16 | 114 | 1.93 | 266 | 184 | 33 | 21 | 1750 | 15.3509 | 0.73264 | 59.0674 | 0.74288 | 461 | 448 | 534 | 495.1582 | 495.1582 | 411.9124 | 1.1192 | 0.36503 | [8 empty] | 495.1582 | 0.73121 | 0 | 1 | 0 | 1 | 0.83188 | 0.46197
B 150-35 | 114 | 3.32 | 291 | 186 | 30 | 20 | 1750 | 15.3509 | 0.68108 | 34.3373 | 0.47244 | 628 | 567 | 720 | 607.51 | 607.51 | 520.2975 | 1.207 | 0.55296 | [8 empty] | 607.51 | 0.68028 | 0 | 1 | 0 | 1 | 0.85644 | 0.18208
B 150-60 | 114 | 5.94 | 486 | 215 | 37 | 24 | 1750 | 15.3509 | 0.74849 | 19.1919 | 0.44101 | 1138 | 1238 | 1647 | 1283.0751 | 1283.0751 | 1056.9851 | 1.0766 | 0.76381 | [8 empty] | 1283.0751 | 0.74799 | 0 | 1 | 0 | 1 | 0.82379 | 0.57349
B 200-16 | 114 | 1.78 | 266 | 184 | 28 | 22 | 2250 | 19.7368 | 0.89764 | 64.0449 | 0.80548 | 373 | 395 | 474 | 435.151 | 435.151 | 320.0504 | 1.1654 | 0.3836 | [8 empty] | 435.151 | 0.89572 | 0 | 1 | 0 | 1 | 0.73549 | 1.9685
B 200-35 | 114 | 3.31 | 291 | 186 | 24 | 23 | 2320 | 20.3509 | 0.84974 | 34.4411 | 0.47387 | 535 | 520 | 672 | 552.2936 | 552.2936 | 423.0994 | 1.2645 | 0.60647 | [8 empty] | 552.2936 | 0.84861 | 0 | 1 | 0 | 1 | 0.76608 | 1.4431
B 200-60 | 114 | 6.14 | 486 | 215 | 28 | 22 | 2250 | 19.7368 | 0.93866 | 18.5668 | 0.42664 | 1000 | 1205 | 1624 | 1238.69 | 1238.69 | 877.0288 | 1.1402 | 0.8163 | [8 empty] | 1238.69 | 0.93811 | 0 | 1 | 0 | 1 | 0.70803 | 2.5058
B 250-16 | 114 | 1.72 | 266 | 184 | 36 | 21 | 2750 | 24.1228 | 1.2057 | 66.2791 | 0.83358 | 353 | 455 | 532 | 506.9964 | 506.9964 | 266.8866 | 1.3227 | 0.31832 | [8 empty] | 506.9964 | 1.2031 | 0 | 1 | 0 | 1 | 0.52641 | 7.2501
B 250-35 | 114 | 3.41 | 291 | 186 | 36 | 21 | 2750 | 24.1228 | 1.1081 | 33.4311 | 0.45997 | 569 | 621 | 777 | 669.5599 | 669.5599 | 395.3494 | 1.4392 | 0.5149 | [8 empty] | 669.5599 | 1.1068 | 0 | 1 | 0 | 1 | 0.59046 | 5.2491
B 250-45 | 114 | 4.49 | 332 | 200 | 31 | 20 | 2750 | 24.1228 | 1.0582 | 25.3898 | 0.39855 | 657 | 741 | 966 | 781.379 | 781.379 | 488.2818 | 1.3455 | 0.65634 | [8 empty] | 781.379 | 1.0573 | 0 | 1 | 0 | 1 | 0.6249 | 4.3445
B 250-60 | 114 | 6.11 | 486 | 215 | 33 | 21 | 2750 | 24.1228 | 1.1685 | 18.6579 | 0.42874 | 941 | 1235 | 1652 | 1274.9782 | 1274.9782 | 701.476 | 1.3415 | 0.78942 | [8 empty] | 1274.9782 | 1.1678 | 0 | 1 | 0 | 1 | 0.55019 | 6.4804
EB = Bond | loaded | on concr | ete only
EB 100-60 | 114 | 5.94 | 486 | 215 | 25 | 22 | 1280 | 11.2281 | 0.52844 | 19.1919 | 0.44101 | 1285 | 1154 | 1563 | 1184.7889 | 1184.7889 | 1084.3261 | 1.1851 | 0.82717 | [8 empty] | 1184.7889 | 0.52811 | 0 | 1 | 0 | 1 | 0.91521 | 0
EB 250-16 | 114 | 1.73 | 266 | 184 | 36 | 21 | 2750 | 24.1228 | 1.2046 | 65.896 | 0.82876 | 383 | 456 | 533 | 507.7952 | 507.7952 | 267.6578 | 1.4309 | 0.31963 | [8 empty] | 507.7952 | 1.2021 | 0 | 1 | 0 | 1 | 0.5271 | 7.2258
EB 250-60 | 114 | 5.73 | 486 | 215 | 33 | 21 | 2750 | 24.1228 | 1.1696 | 19.8953 | 0.45717 | 824 | 1179 | 1577 | 1219.7308 | 1219.7308 | 670.2494 | 1.2294 | 0.77658 | [8 empty] | 1219.7308 | 1.1688 | 0 | 1 | 0 | 1 | 0.54951 | 6.5015
SSRC | Task | group 20 | 1979 | Ref. 15 |  | *
'1' | 215.9 | 4.09 | 292 | 200 | 22.9 | 30.861 | 2220 | 10.2825 | 0.40744 | 52.7873 | 0.72879 | 1650 | 1454 | 1829 | 1570.7349 | 1568.9694 | 1491.8048 | 1.106 | 0.50594 | [8 empty] | 1570.7349 | 0.40654 | 0.18869 | 0.95327 | 0.18869 | 0.95327 | 0.95082 | 0.18869
'2' | 215.9 | 4.09 | 292 | 200 | 30 | 32.8366 | 2220 | 10.2825 | 0.43266 | 52.7873 | 0.72879 | 2264 | 1659 | 2033 | 1811.34 | 1799.5369 | 1698.7263 | 1.3328 | 0.43874 | [8 empty] | 1811.34 | 0.43167 | 0.081882 | 0.96583 | 0.081882 | 0.96583 | 0.94398 | 0.081882
'3' | 215.9 | 6 | 392 | 200 | 22.9 | 30.861 | 2220 | 10.2825 | 0.44059 | 35.9833 | 0.66693 | 2442 | 2187 | 2896 | 2298.7124 | 2270.4596 | 2138.2572 | 1.1421 | 0.67471 | [8 empty] | 2298.7124 | 0.43987 | 0.05166 | 0.96994 | 0.05166 | 0.96994 | 0.94177 | 0.05166
'4' | 215.9 | 6 | 350 | 200 | 30 | 32.8366 | 2220 | 10.2825 | 0.44313 | 35.9833 | 0.59547 | 2869 | 2217 | 2850 | 2364.3754 | 2338.0983 | 2200.2902 | 1.3039 | 0.58569 | [8 empty] | 2364.3754 | 0.44237 | 0.042891 | 0.97119 | 0.042891 | 0.97119 | 0.94106 | 0.042891
'5' | 120.9 | 3.76 | 312 | 200 | 21.1 | 30.3103 | 1050 | 8.6849 | 0.34059 | 32.1543 | 0.47433 | 721 | 613 | 808 | 644.7476 | 666.5166 | 645.0627 | 1.1177 | 0.66959 | [8 empty] | 644.7476 | 0.3401 | 0.57454 | 0.92005 | 0.57454 | 0.92005 | 0.96781 | 0.57454
'6' | 120.9 | 3.76 | 312 | 200 | 21.1 | 30.3103 | 2310 | 19.1067 | 0.74931 | 32.1543 | 0.47433 | 636 | 613 | 808 | 644.7476 | 644.7476 | 530.8628 | 1.198 | 0.66959 | [8 empty] | 644.7476 | 0.74821 | 0 | 1 | 0 | 1 | 0.82337 | 0.57502
'7' | 120.9 | 5.53 | 343 | 200 | 21.1 | 30.3103 | 1050 | 8.6849 | 0.35271 | 21.8626 | 0.35456 | 1010 | 857 | 1152 | 887.4202 | 909.8153 | 877.8233 | 1.1506 | 0.7747 | [8 empty] | 887.4202 | 0.35236 | 0.49202 | 0.92618 | 0.49202 | 0.92618 | 0.96484 | 0.49202
'8' | 120.9 | 5.53 | 343 | 200 | 24.2 | 31.2449 | 1050 | 8.6849 | 0.35762 | 21.8626 | 0.35456 | 1090 | 882 | 1177 | 916.7948 | 936.1922 | 902.1346 | 1.2082 | 0.74988 | [8 empty] | 916.7948 | 0.35725 | 0.46055 | 0.92862 | 0.46055 | 0.92862 | 0.96362 | 0.46055
'9' | 95 | 3.65 | 350 | 200 | 25 | 31.4758 | 1370 | 14.4211 | 0.60044 | 26.0274 | 0.43071 | 667 | 495 | 656 | 517.6408 | 517.6408 | 460.6109 | 1.4481 | 0.70826 | [8 empty] | 517.6408 | 0.5997 | 0 | 1 | 0 | 1 | 0.88983 | 0
'10' | 95 | 3.65 | 350 | 200 | 25 | 31.4758 | 1420 | 14.9474 | 0.62236 | 26.0274 | 0.43071 | 583 | 495 | 656 | 517.6408 | 517.6408 | 456.2065 | 1.2779 | 0.70826 | [8 empty] | 517.6408 | 0.62159 | 0 | 1 | 0 | 1 | 0.88132 | 0
'11' | 95 | 3.65 | 350 | 200 | 25 | 31.4758 | 1980 | 20.8421 | 0.86779 | 26.0274 | 0.43071 | 529 | 495 | 656 | 517.6408 | 517.6408 | 390.6979 | 1.354 | 0.70826 | [8 empty] | 517.6408 | 0.86672 | 0 | 1 | 0 | 1 | 0.75477 | 1.6361
Saw H S & | Liew JYR | Typical | 1999 | No test result given |  | *
| 406.4 | 8.8 | 355 | 210 | 25 | 31.4758 | 10 | 0.024606 | 0.0010227 | 46.1818 | 0.77516 |  | 6425 | 8247 | 6870.3062 | 10351.4744 | 10351.4744 |  | 0.56798 | [8 empty] | 6870.3062 | 0.0010207 | 4.8811 | 0.75051 | 4.8811 | 0.75051 | 1 | 4.8811
| 406.4 | 8.8 | 355 | 210 | 25 | 31.4758 | 2032 | 5 | 0.20781 | 46.1818 | 0.77516 |  | 6425 | 8247 | 6870.3062 | 7937.0203 | 7923.4459 |  | 0.56798 | [8 empty] | 6870.3062 | 0.2074 | 1.7944 | 0.8537 | 1.7944 | 0.8537 | 0.99829 | 1.7944
| 406.4 | 8.8 | 355 | 210 | 25 | 31.4758 | 4064 | 10 | 0.41561 | 46.1818 | 0.77516 |  | 6425 | 8247 | 6870.3062 | 6842.0708 | 6490.5917 |  | 0.56798 | [8 empty] | 6870.3062 | 0.4148 | 0.15121 | 0.9574 | 0.15121 | 0.9574 | 0.94863 | 0.15121
| 406.4 | 8.8 | 355 | 210 | 25 | 31.4758 | 8128 | 20 | 0.83123 | 46.1818 | 0.77516 |  | 6425 | 8247 | 6870.3062 | 6870.3062 | 5340.829 |  | 0.56798 | [8 empty] | 6870.3062 | 0.8296 | 0 | 1 | 0 | 1 | 0.77738 | 1.2524
| 406.4 | 8.8 | 355 | 210 | 25 | 31.4758 | 12192 | 30 | 1.2468 | 46.1818 | 0.77516 |  | 6425 | 8247 | 6870.3062 | 6870.3062 | 3443.222 |  | 0.56798 | [8 empty] | 6870.3062 | 1.2444 | 0 | 1 | 0 | 1 | 0.50117 | 8.2035
Bridge & | O'Shea | 1997 | Ref. 45 |  |  | *
S30CS50B | 165 | 2.82 | 363.3 | 200.6 | 48.3 | 36.9467 | 580.5 | 3.5182 | 0.1758 | 58.5106 | 1.0051 | 1661.6 | 1341 | 1588 | 1485.365 | 1670.4795 | 1670.4795 | 0.99468 | 0.35142 | [8 empty] | 1485.365 | 0.17533 | 2.1789 | 0.83767 | 2.1789 | 0.83767 | 1 | 2.1789
S20CS50A | 190 | 1.94 | 256.4 | 204.7 | 41 | 35.439 | 663.5 | 3.4921 | 0.16625 | 97.9381 | 1.1873 | 1678.2 | 1242 | 1384 | 1409.3523 | 1524.1516 | 1524.1516 | 1.1011 | 0.20852 | [8 empty] | 1409.3523 | 0.16569 | 2.3014 | 0.83285 | 2.3014 | 0.83285 | 1 | 2.3014
S16CS50B | 190 | 1.52 | 306.1 | 207.4 | 48.3 | 36.9467 | 664.5 | 3.4974 | 0.18289 | 125 | 1.8091 | 1694.8 | 1403 | 1537 | 1601.4725 | 1698.4489 | 1698.4489 | 0.99785 | 0.17203 | [8 empty] | 1601.4725 | 0.18219 | 2.0937 | 0.8411 | 2.0937 | 0.8411 | 1 | 2.0937
S12CS50A | 190 | 1.13 | 185.7 | 178.4 | 41 | 35.439 | 664.5 | 3.4974 | 0.17625 | 168.1416 | 1.4763 | 1376.6 | 1089 | 1150 | 1259.4875 | 1305.8478 | 1305.8478 | 1.0542 | 0.098857 | [8 empty] | 1259.4875 | 0.17547 | 2.1772 | 0.83774 | 2.1772 | 0.83774 | 1 | 2.1772
S10CS50A | 190 | 0.86 | 210.7 | 177 | 41 | 35.439 | 659 | 3.4684 | 0.17982 | 220.9302 | 2.2009 | 1349.9 | 1078 | 1131 | 1249.1867 | 1288.5565 | 1288.5565 | 1.0476 | 0.086192 | [8 empty] | 1249.1867 | 0.17897 | 2.1336 | 0.83948 | 2.1336 | 0.83948 | 1 | 2.1336
S30CS80A | 165 | 2.82 | 363.3 | 200.6 | 80.2 | 42.273 | 580.5 | 3.5182 | 0.20398 | 58.5106 | 1.0051 | 2295 | 1882 | 2129 | 2121.6317 | 2272.1426 | 2270.1617 | 1.0109 | 0.24603 | [8 empty] | 2121.6317 | 0.2034 | 1.8404 | 0.8517 | 1.8404 | 0.8517 | 0.99913 | 1.8404
S20CS80B | 190 | 1.94 | 256.4 | 204.7 | 74.7 | 41.4643 | 663.5 | 3.4921 | 0.20435 | 97.9381 | 1.1873 | 2592 | 2021 | 2164 | 2326.2183 | 2413.5782 | 2411.2778 | 1.0749 | 0.12633 | [8 empty] | 2326.2183 | 0.20361 | 1.8379 | 0.85181 | 1.8379 | 0.85181 | 0.99905 | 1.8379
S16CS80A | 190 | 1.52 | 306.1 | 207.4 | 80.2 | 42.273 | 663.5 | 3.4921 | 0.21771 | 125 | 1.8091 | 2602 | 2147 | 2281 | 2477.2181 | 2551.6812 | 2541.7625 | 1.0237 | 0.11121 | [8 empty] | 2477.2181 | 0.21683 | 1.6879 | 0.85842 | 1.6879 | 0.85842 | 0.99611 | 1.6879
S12CS80A | 190 | 1.13 | 185.7 | 178.4 | 80.2 | 42.273 | 662.5 | 3.4868 | 0.22492 | 168.1416 | 1.4763 | 2295 | 2012 | 2073 | 2344.637 | 2376.6768 | 2363.6504 | 0.97096 | 0.053104 | [8 empty] | 2344.637 | 0.22389 | 1.6102 | 0.86194 | 1.6102 | 0.86194 | 0.99452 | 1.6102
S10CS80B | 190 | 0.86 | 210.7 | 177 | 74.7 | 41.4643 | 663.5 | 3.4921 | 0.22542 | 220.9302 | 2.2009 | 2451 | 1875 | 1929 | 2187.4574 | 2215.248 | 2202.8637 | 1.1126 | 0.049222 | [8 empty] | 2187.4574 | 0.22431 | 1.6056 | 0.86216 | 1.6056 | 0.86216 | 0.99441 | 1.6056
S30CS10A | 165 | 2.82 | 363.3 | 200.6 | 108 | 45.8944 | 577.5 | 3.5 | 0.22359 | 58.5106 | 1.0051 | 2673 | 2353 | 2600 | 2676.1212 | 2804.5231 | 2789.9801 | 0.95807 | 0.19505 | [8 empty] | 2676.1212 | 0.22293 | 1.6207 | 0.86146 | 1.6207 | 0.86146 | 0.99481 | 1.6207
S20CS10A | 190 | 1.94 | 256.4 | 204.7 | 108 | 45.8944 | 660 | 3.4737 | 0.23249 | 97.9381 | 1.1873 | 3360 | 2791 | 2934 | 3232.2016 | 3301.5385 | 3277.9079 | 1.025 | 0.090922 | [8 empty] | 3232.2016 | 0.23161 | 1.5272 | 0.8658 | 1.5272 | 0.8658 | 0.99284 | 1.5272
S16CS10A | 190 | 1.52 | 306.1 | 207.4 | 108 | 45.8944 | 661.5 | 3.4816 | 0.24166 | 125 | 1.8091 | 3260 | 2796 | 2930 | 3240.407 | 3300.9739 | 3270.6028 | 0.99676 | 0.08502 | [8 empty] | 3240.407 | 0.24067 | 1.4323 | 0.87033 | 1.4323 | 0.87033 | 0.9908 | 1.4323
S12CS10A | 190 | 1.13 | 185.7 | 178.4 | 108 | 45.8944 | 660 | 3.4737 | 0.25041 | 168.1416 | 1.4763 | 3058 | 2666 | 2727 | 3114.2073 | 3139.7208 | 3104.6783 | 0.98497 | 0.039981 | [8 empty] | 3114.2073 | 0.24924 | 1.3451 | 0.87462 | 1.3451 | 0.87462 | 0.98884 | 1.3451
S10CS10A | 190 | 0.86 | 210.7 | 177 | 108 | 45.8944 | 662 | 3.4842 | 0.25772 | 220.9302 | 2.2009 | 3070 | 2664 | 2717 | 3114.5914 | 3135.303 | 3095.1507 | 0.99187 | 0.03457 | [8 empty] | 3114.5914 | 0.25644 | 1.2738 | 0.87822 | 1.2738 | 0.87822 | 0.98719 | 1.2738
*
Pan | ASCCS-2 | 1988 | p. 131 | Ref. 26 | (Av. of 6 in each set)
Group B | 165 | 4.3 | 317.7 | 200 | 43.3 | 35.9301 | 2440 | 14.7879 | 0.67276 | 38.3721 | 0.5764 | 1149 | 1397 | 1714 | 1521.548 | 1521.548 | 1308.7801 | 0.87792 | 0.45328 | [8 empty] | 1521.548 | 0.67147 | 0 | 1 | 0 | 1 | 0.86016 | 0.14261
Group C | 160 | 4.5 | 317.7 | 200 | 43.3 | 35.9301 | 2420 | 15.125 | 0.68324 | 35.5556 | 0.53409 | 1561 | 1358 | 1676 | 1473.8198 | 1473.8198 | 1260.805 | 1.2381 | 0.47388 | [8 empty] | 1473.8198 | 0.68201 | 0 | 1 | 0 | 1 | 0.85547 | 0.19014
Group D | 165 | 4.3 | 317.7 | 200 | 43.3 | 35.9301 | 3640 | 22.0606 | 1.0036 | 38.3721 | 0.5764 | 987 | 1397 | 1714 | 1521.548 | 1521.548 | 1008.893 | 0.9783 | 0.45328 | [8 empty] | 1521.548 | 1.0017 | 0 | 1 | 0 | 1 | 0.66307 | 3.4263
Masuo | ASCCS-3 | 1991 | p. 95 | Ref. 31 |  | *
1A2-1-3 | 190.7 | 6 | 505 | 200 | 55.9 | 38.3772 | 1150 | 6.0304 | 0.32095 | 31.7833 | 0.75889 | 3064 | 2950 | 3743 | 3160.173 | 3288.3174 | 3198.0421 | 0.95809 | 0.55635 | [8 empty] | 3160.173 | 0.3204 | 0.71776 | 0.9102 | 0.71776 | 0.9102 | 0.97255 | 0.71776
1A4-1-3 | 190.7 | 6 | 505 | 200 | 55.9 | 38.3772 | 2300 | 12.0608 | 0.64191 | 31.7833 | 0.75889 | 2610 | 2950 | 3743 | 3160.173 | 3160.173 | 2760.0431 | 0.94564 | 0.55635 | [8 empty] | 3160.173 | 0.6408 | 0 | 1 | 0 | 1 | 0.87338 | 0.025817
1A6-1-6 | 190.7 | 6 | 505 | 200 | 55.9 | 38.3772 | 2450 | 12.8474 | 0.68377 | 31.7833 | 0.75889 | 2060 | 2950 | 3743 | 3160.173 | 3160.173 | 2702.6675 | 0.76221 | 0.55635 | [8 empty] | 3160.173 | 0.68259 | 0 | 1 | 0 | 1 | 0.85523 | 0.19288
1G2-1,2 | 190.7 | 6 | 505 | 200 | 48.4 | 36.9663 | 1150 | 6.0304 | 0.31285 | 31.7833 | 0.75889 | 3150 | 2790 | 3583 | 2972.0681 | 3118.0293 | 3038.4299 | 1.0367 | 0.59156 | [8 empty] | 2972.0681 | 0.31233 | 0.78028 | 0.90616 | 0.78028 | 0.90616 | 0.97447 | 0.78028
1G6-1,2 | 190.7 | 6 | 505 | 200 | 48.4 | 36.9663 | 3450 | 18.0912 | 0.93856 | 31.7833 | 0.75889 | 2130 | 2790 | 3583 | 2972.0681 | 2972.0681 | 2104.5288 | 1.0121 | 0.59156 | [8 empty] | 2972.0681 | 0.93698 | 0 | 1 | 0 | 1 | 0.7081 | 2.4907
2A2-1-3 | 267.4 | 7 | 461 | 200 | 55.9 | 38.3772 | 1600 | 5.9835 | 0.31448 | 38.2 | 0.83263 | 5180 | 5036 | 6250 | 5459.043 | 5680.9263 | 5533.7066 | 0.93608 | 0.48359 | [8 empty] | 5459.043 | 0.31385 | 0.76829 | 0.90693 | 0.76829 | 0.90693 | 0.97409 | 0.76829
2A4-1-3 | 267.4 | 7 | 461 | 200 | 55.9 | 38.3772 | 3200 | 11.9671 | 0.62896 | 38.2 | 0.83263 | 4540 | 5036 | 6250 | 5459.043 | 5459.043 | 4796.7191 | 0.94648 | 0.48359 | [8 empty] | 5459.043 | 0.6277 | 0 | 1 | 0 | 1 | 0.87867 | 0
2A6-1-3 | 267.4 | 7 | 461 | 200 | 55.9 | 38.3772 | 4800 | 17.9506 | 0.94345 | 38.2 | 0.83263 | 3630 | 5036 | 6250 | 5459.043 | 5459.043 | 3847.3575 | 0.9435 | 0.48359 | [8 empty] | 5459.043 | 0.94156 | 0 | 1 | 0 | 1 | 0.70477 | 2.5522
2G2-1,2 | 267.4 | 7 | 461 | 200 | 48.4 | 36.9663 | 1600 | 5.9835 | 0.3052 | 38.2 | 0.83263 | 5190 | 4715 | 5928 | 5080.8057 | 5335.4298 | 5208.8438 | 0.99638 | 0.51959 | [8 empty] | 5080.8057 | 0.3046 | 0.84214 | 0.9023 | 0.84214 | 0.9023 | 0.97627 | 0.84214
2G6-1,2 | 267.4 | 7 | 461 | 200 | 48.4 | 36.9663 | 4800 | 17.9506 | 0.9156 | 38.2 | 0.83263 | 3900 | 4715 | 5928 | 5080.8057 | 5080.8057 | 3676.4183 | 1.0608 | 0.51959 | [8 empty] | 5080.8057 | 0.91381 | 0 | 1 | 0 | 1 | 0.72359 | 2.1904
Cai et al | 1984&5 | Ref. 19,20 |  | * |  | *
Cai-28 '84 | 166 | 5 | 274.4 | 200 | 29.62 | 32.7377 | 1100 | 6.6265 | 0.26473 | 33.2 | 0.43074 | 1985 | 1175 | 1490 | 1260.0931 | 1367.5548 | 1347.8744 | 1.4727 | 0.55072 | [8 empty] | 1260.0931 | 0.2643 | 1.1979 | 0.88215 | 1.1979 | 0.88215 | 0.98561 | 1.1979
Cai-1 | 166 | 5 | 277.34 | 200 | 39.06 | 35.0121 | 710 | 4.2771 | 0.18156 | 33.2 | 0.43535 | 1656.2 | 1336 | 1654 | 1447.9592 | 1672.3243 | 1672.3243 | 0.99036 | 0.4844 | [8 empty] | 1447.9592 | 0.18125 | 2.1053 | 0.84063 | 2.1053 | 0.84063 | 1 | 2.1053
Cai-2 | 166 | 5 | 277.34 | 200 | 42.24 | 35.7057 | 710 | 4.2771 | 0.18484 | 33.2 | 0.43535 | 1906.1 | 1388 | 1706 | 1508.74 | 1727.8395 | 1727.8395 | 1.1032 | 0.46488 | [8 empty] | 1508.74 | 0.18452 | 2.0652 | 0.84226 | 2.0652 | 0.84226 | 1 | 2.0652
Cai-3 | 166 | 5 | 313.6 | 200 | 42.24 | 35.7057 | 870 | 5.241 | 0.23327 | 33.2 | 0.49227 | 1827.7 | 1479 | 1839 | 1600.4409 | 1767.8049 | 1754.8434 | 1.0415 | 0.49554 | [8 empty] | 1600.4409 | 0.23288 | 1.5137 | 0.86644 | 1.5137 | 0.86644 | 0.99267 | 1.5137
Cai-4 | 166 | 5 | 284.2 | 200 | 42.24 | 35.7057 | 870 | 5.241 | 0.22779 | 33.2 | 0.44612 | 1862 | 1405 | 1731 | 1526.0888 | 1685.356 | 1675.0493 | 1.1116 | 0.47097 | [8 empty] | 1526.0888 | 0.2274 | 1.5722 | 0.8637 | 1.5722 | 0.8637 | 0.99388 | 1.5722
Cai-5 | 166 | 5 | 294 | 200 | 42.24 | 35.7057 | 1700 | 10.241 | 0.44871 | 33.2 | 0.4615 | 1543.5 | 1430 | 1767 | 1550.8728 | 1535.6085 | 1442.6828 | 1.0699 | 0.47942 | [8 empty] | 1550.8728 | 0.44794 | 0.024156 | 0.97397 | 0.024156 | 0.97397 | 0.93949 | 0.024156
Cai-6 | 166 | 5 | 313.6 | 200 | 42.24 | 35.7057 | 1700 | 10.241 | 0.45582 | 33.2 | 0.49227 | 1460.2 | 1479 | 1839 | 1600.4409 | 1582.9372 | 1483.9337 | 0.98401 | 0.49554 | [8 empty] | 1600.4409 | 0.45504 | 0.0017901 | 0.97752 | 0.0017901 | 0.97752 | 0.93746 | 0.0017901
Cai-7 | 166 | 5 | 289.1 | 200 | 28.09 | 32.3325 | 2700 | 16.2651 | 0.65286 | 33.2 | 0.45381 | 1117.2 | 1187 | 1519 | 1268.0255 | 1268.0255 | 1101.6486 | 1.0141 | 0.57659 | [8 empty] | 1268.0255 | 0.65183 | 0 | 1 | 0 | 1 | 0.86879 | 0.064137
Cai-8 | 166 | 5 | 289.1 | 200 | 28.09 | 32.3325 | 2700 | 16.2651 | 0.65286 | 33.2 | 0.45381 | 1271.06 | 1187 | 1519 | 1268.0255 | 1268.0255 | 1101.6486 | 1.1538 | 0.57659 | [8 empty] | 1268.0255 | 0.65183 | 0 | 1 | 0 | 1 | 0.86879 | 0.064137
Cai-9 | 166 | 5 | 287.14 | 200 | 28.09 | 32.3325 | 3700 | 22.2892 | 0.89291 | 33.2 | 0.45074 | 983.92 | 1183 | 1512 | 1263.0687 | 1263.0687 | 932.8916 | 1.0547 | 0.57493 | [8 empty] | 1263.0687 | 0.8915 | 0 | 1 | 0 | 1 | 0.73859 | 1.9184
Cai-10 | 166 | 5 | 287.14 | 200 | 28.09 | 32.3325 | 3700 | 22.2892 | 0.89291 | 33.2 | 0.45074 | 958.44 | 1183 | 1512 | 1263.0687 | 1263.0687 | 932.8916 | 1.0274 | 0.57493 | [8 empty] | 1263.0687 | 0.8915 | 0 | 1 | 0 | 1 | 0.73859 | 1.9184
Cai & Gu | 1985 | Ref. 21 |  |  |  | *
Cai-4 | 108 | 4 | 338.88 | 200 | 28.99 | 32.5723 | 648 | 6 | 0.25217 | 27 | 0.43261 | 825.16 | 636 | 832 | 670.5701 | 745.658 | 737.042 | 1.1196 | 0.66046 | [8 empty] | 670.5701 | 0.25184 | 1.3192 | 0.87592 | 1.3192 | 0.87592 | 0.98845 | 1.3192
Cai-5 | 108 | 4 | 338.88 | 200 | 28.99 | 32.5723 | 648 | 6 | 0.25217 | 27 | 0.43261 | 828.1 | 636 | 832 | 670.5701 | 745.658 | 737.042 | 1.1235 | 0.66046 | [8 empty] | 670.5701 | 0.25184 | 1.3192 | 0.87592 | 1.3192 | 0.87592 | 0.98845 | 1.3192
Cai-6 | 108 | 4 | 338.88 | 200 | 28.99 | 32.5723 | 864 | 8 | 0.33622 | 27 | 0.43261 | 766.36 | 636 | 832 | 670.5701 | 693.8224 | 672.2268 | 1.14 | 0.66046 | [8 empty] | 670.5701 | 0.33578 | 0.60478 | 0.91789 | 0.60478 | 0.91789 | 0.96887 | 0.60478
Cai-7 | 108 | 4 | 338.88 | 200 | 28.99 | 32.5723 | 864 | 8 | 0.33622 | 27 | 0.43261 | 801.64 | 636 | 832 | 670.5701 | 693.8224 | 672.2268 | 1.1925 | 0.66046 | [8 empty] | 670.5701 | 0.33578 | 0.60478 | 0.91789 | 0.60478 | 0.91789 | 0.96887 | 0.60478
Cai-8 | 108 | 4 | 338.88 | 200 | 28.99 | 32.5723 | 864 | 8 | 0.33622 | 27 | 0.43261 | 869.26 | 636 | 832 | 670.5701 | 693.8224 | 672.2268 | 1.2931 | 0.66046 | [8 empty] | 670.5701 | 0.33578 | 0.60478 | 0.91789 | 0.60478 | 0.91789 | 0.96887 | 0.60478
Cai-9 | 108 | 4 | 338.88 | 200 | 28.99 | 32.5723 | 1080 | 10 | 0.42028 | 27 | 0.43261 | 836.92 | 636 | 832 | 670.5701 | 665.6048 | 630.5732 | 1.3272 | 0.66046 | [8 empty] | 670.5701 | 0.41973 | 0.12996 | 0.95986 | 0.12996 | 0.95986 | 0.94737 | 0.12996
Cai-10 | 108 | 4 | 338.88 | 200 | 28.99 | 32.5723 | 1080 | 10 | 0.42028 | 27 | 0.43261 | 783.02 | 636 | 832 | 670.5701 | 665.6048 | 630.5732 | 1.2418 | 0.66046 | [8 empty] | 670.5701 | 0.41973 | 0.12996 | 0.95986 | 0.12996 | 0.95986 | 0.94737 | 0.12996
Cai-11 | 108 | 4 | 338.88 | 200 | 28.99 | 32.5723 | 1620 | 15 | 0.63042 | 27 | 0.43261 | 707.56 | 636 | 832 | 670.5701 | 670.5701 | 588.8185 | 1.2017 | 0.66046 | [8 empty] | 670.5701 | 0.62959 | 0 | 1 | 0 | 1 | 0.87809 | 0
Cai-12 | 108 | 4 | 338.88 | 200 | 28.99 | 32.5723 | 1620 | 15 | 0.63042 | 27 | 0.43261 | 646.8 | 636 | 832 | 670.5701 | 670.5701 | 588.8185 | 1.0985 | 0.66046 | [8 empty] | 670.5701 | 0.62959 | 0 | 1 | 0 | 1 | 0.87809 | 0
Cai-13 | 108 | 4 | 338.88 | 200 | 28.99 | 32.5723 | 1620 | 15 | 0.63042 | 27 | 0.43261 | 643.86 | 636 | 832 | 670.5701 | 670.5701 | 588.8185 | 1.0935 | 0.66046 | [8 empty] | 670.5701 | 0.62959 | 0 | 1 | 0 | 1 | 0.87809 | 0
Cai-14 | 108 | 4 | 338.88 | 200 | 28.99 | 32.5723 | 2160 | 20 | 0.84056 | 27 | 0.43261 | 672.28 | 636 | 832 | 670.5701 | 670.5701 | 517.4927 | 1.2991 | 0.66046 | [8 empty] | 670.5701 | 0.83945 | 0 | 1 | 0 | 1 | 0.77172 | 1.3497
Cai-15 | 108 | 4 | 338.88 | 200 | 28.99 | 32.5723 | 2160 | 20 | 0.84056 | 27 | 0.43261 | 697.76 | 636 | 832 | 670.5701 | 670.5701 | 517.4927 | 1.3483 | 0.66046 | [8 empty] | 670.5701 | 0.83945 | 0 | 1 | 0 | 1 | 0.77172 | 1.3497
Cai-16 | 108 | 4 | 338.88 | 200 | 28.99 | 32.5723 | 2160 | 20 | 0.84056 | 27 | 0.43261 | 676.2 | 636 | 832 | 670.5701 | 670.5701 | 517.4927 | 1.3067 | 0.66046 | [8 empty] | 670.5701 | 0.83945 | 0 | 1 | 0 | 1 | 0.77172 | 1.3497
Cai-17 | 108 | 4 | 338.88 | 200 | 28.99 | 32.5723 | 2700 | 25 | 1.0507 | 27 | 0.43261 | 648.76 | 636 | 832 | 670.5701 | 670.5701 | 422.5476 | 1.5354 | 0.66046 | [8 empty] | 670.5701 | 1.0493 | 0 | 1 | 0 | 1 | 0.63013 | 4.2057
Cai-18 | 108 | 4 | 338.88 | 200 | 28.99 | 32.5723 | 3240 | 30 | 1.2608 | 27 | 0.43261 | 559.58 | 636 | 832 | 670.5701 | 670.5701 | 330.4946 | 1.6932 | 0.66046 | [8 empty] | 670.5701 | 1.2592 | 0 | 1 | 0 | 1 | 0.49286 | 8.5592
Cai-19 | 108 | 4 | 338.88 | 200 | 28.99 | 32.5723 | 3240 | 30 | 1.2608 | 27 | 0.43261 | 478.24 | 636 | 832 | 670.5701 | 670.5701 | 330.4946 | 1.447 | 0.66046 | [8 empty] | 670.5701 | 1.2592 | 0 | 1 | 0 | 1 | 0.49286 | 8.5592
Cai-20 | 108 | 4 | 338.88 | 200 | 28.99 | 32.5723 | 3240 | 30 | 1.2608 | 27 | 0.43261 | 600.74 | 636 | 832 | 670.5701 | 670.5701 | 330.4946 | 1.8177 | 0.66046 | [8 empty] | 670.5701 | 1.2592 | 0 | 1 | 0 | 1 | 0.49286 | 8.5592
Cai-21 | 108 | 4 | 338.88 | 200 | 28.99 | 32.5723 | 4320 | 40 | 1.6811 | 27 | 0.43261 | 373.38 | 636 | 832 | 670.5701 | 670.5701 | 204.8185 | 1.823 | 0.66046 | [8 empty] | 670.5701 | 1.6789 | 0 | 1 | 0 | 1 | 0.30544 | 21.7585
Cai-22 | 108 | 4 | 338.88 | 200 | 28.99 | 32.5723 | 4320 | 40 | 1.6811 | 27 | 0.43261 | 345.94 | 636 | 832 | 670.5701 | 670.5701 | 204.8185 | 1.689 | 0.66046 | [8 empty] | 670.5701 | 1.6789 | 0 | 1 | 0 | 1 | 0.30544 | 21.7585
Cai-23 | 108 | 4 | 338.88 | 200 | 28.99 | 32.5723 | 4320 | 40 | 1.6811 | 27 | 0.43261 | 294 | 636 | 832 | 670.5701 | 670.5701 | 204.8185 | 1.4354 | 0.66046 | [8 empty] | 670.5701 | 1.6789 | 0 | 1 | 0 | 1 | 0.30544 | 21.7585
Cai-24 | 108 | 4 | 338.88 | 200 | 28.99 | 32.5723 | 5400 | 50 | 2.1014 | 27 | 0.43261 | 225.4 | 636 | 832 | 670.5701 | 670.5701 | 149.5371 | 1.5073 | 0.66046 | [8 empty] | 670.5701 | 2.0986 | 0 | 1 | 0 | 1 | 0.223 | 40.9475
Cai-25 | 108 | 4 | 338.88 | 200 | 28.99 | 32.5723 | 5400 | 50 | 2.1014 | 27 | 0.43261 | 210.7 | 636 | 832 | 670.5701 | 670.5701 | 149.5371 | 1.409 | 0.66046 | [8 empty] | 670.5701 | 2.0986 | 0 | 1 | 0 | 1 | 0.223 | 40.9475
Cai-26 | 108 | 4 | 338.88 | 200 | 28.99 | 32.5723 | 5560 | 51.4815 | 2.1637 | 27 | 0.43261 | 212.5 | 636 | 832 | 670.5701 | 670.5701 | 149.5371 | 1.4211 | 0.66046 | [8 empty] | 670.5701 | 2.1608 | 0 | 1 | 0 | 1 | 0.223 | 44.2998
Tang et al | 1982 | Ref. 18 |  |  |  | *
Tang-1 | 104 | 2 | 344 | 200 | 32.65 | 33.5074 | 524 | 5.0385 | 0.22408 | 52 | 0.84577 | 540 | 438 | 542 | 476.8969 | 530.2691 | 527.4615 | 1.0238 | 0.46229 | [8 empty] | 476.8969 | 0.22357 | 1.6137 | 0.86178 | 1.6137 | 0.86178 | 0.99471 | 1.6137
Tang-2 | 105 | 2.5 | 344 | 200 | 35.65 | 34.2309 | 530 | 5.0476 | 0.22571 | 42 | 0.68312 | 613 | 515 | 643 | 556.9258 | 621.5088 | 617.9948 | 0.99192 | 0.49725 | [8 empty] | 556.9258 | 0.22526 | 1.5954 | 0.86263 | 1.5954 | 0.86263 | 0.99435 | 1.5954
Tang-3 | 106 | 3 | 344 | 200 | 33.47 | 33.7088 | 536 | 5.0566 | 0.22099 | 35.3333 | 0.57469 | 674 | 557 | 710 | 596.8115 | 676.0319 | 672.9147 | 1.0016 | 0.55954 | [8 empty] | 596.8115 | 0.22061 | 1.6461 | 0.8603 | 1.6461 | 0.8603 | 0.99539 | 1.6461
Tang-4 | 107 | 3.5 | 379.8 | 200 | 31.87 | 33.3132 | 542 | 5.0654 | 0.22479 | 30.5714 | 0.54898 | 835 | 645 | 839 | 682.5347 | 779.4961 | 775.246 | 1.0771 | 0.63327 | [8 empty] | 682.5347 | 0.22446 | 1.604 | 0.86223 | 1.604 | 0.86223 | 0.99455 | 1.604
Tang-5 | 107 | 4 | 379.8 | 200 | 31.87 | 33.3132 | 542 | 5.0654 | 0.22406 | 26.75 | 0.48036 | 889 | 700 | 917 | 736.9142 | 845.1479 | 840.6765 | 1.0575 | 0.66709 | [8 empty] | 736.9142 | 0.22377 | 1.6115 | 0.86188 | 1.6115 | 0.86188 | 0.99471 | 1.6115
Tang-6 | 108 | 4.5 | 344 | 200 | 33.5 | 33.7161 | 548 | 5.0741 | 0.21813 | 24 | 0.39035 | 917 | 723 | 941 | 761.2122 | 875.1741 | 871.6911 | 1.052 | 0.66123 | [8 empty] | 761.2122 | 0.21786 | 1.6764 | 0.85893 | 1.6764 | 0.85893 | 0.99602 | 1.6764
Tang-7 | 108 | 5 | 379.8 | 200 | 33.5 | 33.7161 | 548 | 5.0741 | 0.22513 | 21.6 | 0.38788 | 1084 | 829 | 1092 | 867.1754 | 994.7702 | 989.2719 | 1.0958 | 0.70861 | [8 empty] | 867.1754 | 0.22489 | 1.5993 | 0.86244 | 1.5993 | 0.86244 | 0.99447 | 1.5993
Tang-8 | 160 | 2.5 | 433.2 | 200 | 32.22 | 33.4007 | 960 | 6 | 0.28358 | 64 | 1.3109 | 1426 | 1053 | 1308 | 1143.8346 | 1216.8752 | 1194.1192 | 1.1942 | 0.46848 | [8 empty] | 1143.8346 | 0.28284 | 1.0274 | 0.89142 | 1.0274 | 0.89142 | 0.9813 | 1.0274
Tang-9 | 140 | 2.5 | 433.2 | 200 | 38.88 | 34.9719 | 840 | 6 | 0.29378 | 56 | 1.147 | 1124 | 941 | 1162 | 1024.3461 | 1079.8532 | 1057.1124 | 1.0633 | 0.4567 | [8 empty] | 1024.3461 | 0.29306 | 0.93846 | 0.89653 | 0.93846 | 0.89653 | 0.97894 | 0.93846
Tang-10 | 140 | 3 | 426.3 | 200 | 33.06 | 33.6084 | 840 | 6 | 0.28087 | 46.6667 | 0.94061 | 1208 | 947 | 1204 | 1016.6685 | 1091.5109 | 1071.7809 | 1.1271 | 0.54141 | [8 empty] | 1016.6685 | 0.28027 | 1.0504 | 0.89014 | 1.0504 | 0.89014 | 0.98192 | 1.0504
Tang-11 | 100 | 2.5 | 433.2 | 200 | 45.77 | 36.4405 | 600 | 6 | 0.29859 | 40 | 0.81929 | 750 | 607 | 761 | 656.1564 | 691.4886 | 676.1526 | 1.1092 | 0.50556 | [8 empty] | 656.1564 | 0.29799 | 0.89673 | 0.899 | 0.89673 | 0.899 | 0.97782 | 0.89673
Tang-13 | 100 | 3 | 426.3 | 200 | 29.13 | 32.6092 | 600 | 6 | 0.27317 | 33.3333 | 0.67187 | 723 | 562 | 738 | 591.8807 | 646.9027 | 636.3497 | 1.1362 | 0.65845 | [8 empty] | 591.8807 | 0.27274 | 1.1189 | 0.88637 | 1.1189 | 0.88637 | 0.98369 | 1.1189
Tang-15 | 200 | 2 | 237.2 | 200 | 24.24 | 31.2566 | 930 | 4.65 | 0.1874 | 100 | 1.1215 | 1411 | 917 | 1060 | 1026.4594 | 1126.0648 | 1126.0648 | 1.253 | 0.28749 | [8 empty] | 1026.4594 | 0.18679 | 2.0375 | 0.8434 | 2.0375 | 0.8434 | 1 | 2.0375
Tang-16 | 210 | 2.5 | 237.2 | 200 | 27.07 | 32.0556 | 1040 | 4.9524 | 0.20308 | 84 | 0.94207 | 1607 | 1146 | 1332 | 1280.0472 | 1395.0774 | 1394.1359 | 1.1527 | 0.30199 | [8 empty] | 1280.0472 | 0.20247 | 1.8512 | 0.85124 | 1.8512 | 0.85124 | 0.99933 | 1.8512
Tang-17 | 210 | 3 | 233.2 | 200 | 27.07 | 32.0556 | 1040 | 4.9524 | 0.19906 | 70 | 0.77182 | 1705 | 1207 | 1425 | 1339.7431 | 1477.7613 | 1477.7613 | 1.1538 | 0.33958 | [8 empty] | 1339.7431 | 0.19852 | 1.8973 | 0.84926 | 1.8973 | 0.84926 | 1 | 1.8973
Tang-18 | 180 | 3 | 233.2 | 200 | 24.24 | 31.2566 | 860 | 4.7778 | 0.18385 | 60 | 0.66156 | 1352 | 879 | 1064 | 965.417 | 1095.9637 | 1095.9637 | 1.2336 | 0.40296 | [8 empty] | 965.417 | 0.1834 | 2.0789 | 0.8417 | 2.0789 | 0.8417 | 1 | 2.0789
Tang-24 | 250 | 7 | 243 | 200 | 46.57 | 36.6023 | 1480 | 5.92 | 0.25712 | 35.7143 | 0.41033 | 4116 | 3030 | 3623 | 3335.6918 | 3556.2126 | 3511.1558 | 1.1723 | 0.38929 | [8 empty] | 3335.6918 | 0.25665 | 1.2718 | 0.87832 | 1.2718 | 0.87832 | 0.98733 | 1.2718
Tang-25 | 240 | 10 | 269 | 200 | 49.8 | 37.2393 | 1440 | 6 | 0.25799 | 24 | 0.30525 | 5135 | 3553 | 4398 | 3836.7643 | 4138.9344 | 4085.6849 | 1.2568 | 0.5066 | [8 empty] | 3836.7643 | 0.25765 | 1.262 | 0.87882 | 1.262 | 0.87882 | 0.98713 | 1.262
Tang-39 | 166 | 5 | 288.1 | 200 | 54.33 | 38.0918 | 1040 | 6.2651 | 0.29037 | 33.2 | 0.45224 | 1862 | 1611 | 1942 | 1767.0335 | 1850.6895 | 1813.1792 | 1.0269 | 0.41233 | [8 empty] | 1767.0335 | 0.28986 | 0.96594 | 0.89493 | 0.96594 | 0.89493 | 0.97973 | 0.96594
Tang-40 | 166 | 5 | 288.1 | 200 | 43.89 | 36.0535 | 1040 | 6.2651 | 0.2756 | 33.2 | 0.45224 | 1764 | 1442 | 1772 | 1567.489 | 1667.5067 | 1639.3785 | 1.076 | 0.46482 | [8 empty] | 1567.489 | 0.27513 | 1.0969 | 0.88757 | 1.0969 | 0.88757 | 0.98313 | 1.0969
Tang-41 | 166 | 5 | 288.1 | 200 | 26.73 | 31.962 | 1040 | 6.2651 | 0.24899 | 33.2 | 0.45224 | 1372 | 1163 | 1493 | 1239.5022 | 1372.085 | 1357.2102 | 1.0109 | 0.58782 | [8 empty] | 1239.5022 | 0.2486 | 1.3515 | 0.8743 | 1.3515 | 0.8743 | 0.98916 | 1.3515
Tang-42 | 166 | 5 | 288.1 | 200 | 29.72 | 32.7638 | 1040 | 6.2651 | 0.25387 | 33.2 | 0.45224 | 1495 | 1211 | 1542 | 1296.6515 | 1422.9704 | 1405.9845 | 1.0633 | 0.56191 | [8 empty] | 1296.6515 | 0.25346 | 1.3031 | 0.87673 | 1.3031 | 0.87673 | 0.98806 | 1.3031
Tang-43 | 166 | 5 | 288.1 | 200 | 23 | 30.8909 | 1040 | 6.2651 | 0.24275 | 33.2 | 0.45224 | 1392 | 1102 | 1433 | 1168.2091 | 1309.0047 | 1296.6433 | 1.0735 | 0.62369 | [8 empty] | 1168.2091 | 0.24238 | 1.4147 | 0.87119 | 1.4147 | 0.87119 | 0.99056 | 1.4147
Tang-44 | 166 | 5 | 288.1 | 200 | 44.11 | 36.0993 | 1040 | 6.2651 | 0.27592 | 33.2 | 0.45224 | 1695 | 1445 | 1776 | 1571.694 | 1671.3428 | 1643.027 | 1.0316 | 0.46358 | [8 empty] | 1571.694 | 0.27545 | 1.094 | 0.88773 | 1.094 | 0.88773 | 0.98306 | 1.094
Tang-45 | 166 | 5 | 288.1 | 200 | 55.65 | 38.3321 | 1040 | 6.2651 | 0.29218 | 33.2 | 0.45224 | 1852 | 1633 | 1963 | 1792.2632 | 1874.0064 | 1835.2406 | 1.0091 | 0.40652 | [8 empty] | 1792.2632 | 0.29165 | 0.95046 | 0.89583 | 0.95046 | 0.89583 | 0.97931 | 0.95046
Tang-46 | 166 | 5 | 288.1 | 200 | 37.75 | 34.7168 | 1040 | 6.2651 | 0.26645 | 33.2 | 0.45224 | 1627 | 1342 | 1672 | 1450.1325 | 1560.908 | 1537.8361 | 1.058 | 0.50244 | [8 empty] | 1450.1325 | 0.266 | 1.1818 | 0.883 | 1.1818 | 0.883 | 0.98522 | 1.1818
Tang-47 | 140 | 5.3 | 378.3 | 200 | 21.86 | 30.5457 | 840 | 6 | 0.25307 | 26.4151 | 0.47247 | 1326 | 1093 | 1467 | 1135.9373 | 1277.7832 | 1262.7595 | 1.0501 | 0.74692 | [8 empty] | 1135.9373 | 0.25276 | 1.31 | 0.87638 | 1.31 | 0.87638 | 0.98824 | 1.31
Tang-48 | 140 | 5 | 378.3 | 200 | 30.58 | 32.9861 | 840 | 6 | 0.26375 | 28 | 0.50082 | 1379 | 1147 | 1504 | 1208.1089 | 1329.5918 | 1310.7511 | 1.0521 | 0.66402 | [8 empty] | 1208.1089 | 0.26339 | 1.2066 | 0.8817 | 1.2066 | 0.8817 | 0.98583 | 1.2066
Tang-49 | 140 | 5 | 378.3 | 200 | 34.92 | 34.0581 | 840 | 6 | 0.26901 | 28 | 0.50082 | 1501 | 1196 | 1553 | 1265.7147 | 1380.4199 | 1359.2123 | 1.1043 | 0.6338 | [8 empty] | 1265.7147 | 0.26863 | 1.1571 | 0.88431 | 1.1571 | 0.88431 | 0.98464 | 1.1571
Tang-50 | 140 | 5.3 | 378.3 | 200 | 51.5 | 37.5645 | 840 | 6 | 0.28689 | 26.4151 | 0.47247 | 1664 | 1424 | 1798 | 1525.7327 | 1622.6165 | 1591.0368 | 1.0459 | 0.5561 | [8 empty] | 1525.7327 | 0.28648 | 0.99537 | 0.89324 | 0.99537 | 0.89324 | 0.98054 | 0.99537
Tang-51 | 140 | 5 | 378.3 | 200 | 42.25 | 35.7078 | 840 | 6 | 0.27764 | 28 | 0.50082 | 1539 | 1279 | 1635 | 1363.0075 | 1466.9376 | 1441.51 | 1.0676 | 0.58856 | [8 empty] | 1363.0075 | 0.27723 | 1.0778 | 0.88861 | 1.0778 | 0.88861 | 0.98267 | 1.0778
Tang-53 | 92 | 3 | 260.7 | 200 | 20.71 | 30.1879 | 460 | 5 | 0.18414 | 30.6667 | 0.378 | 501 | 321 | 419 | 338.9769 | 406.7785 | 406.7785 | 1.2316 | 0.64511 | [8 empty] | 338.9769 | 0.18389 | 2.073 | 0.84194 | 2.073 | 0.84194 | 1 | 2.073
Tang-54 | 92 | 3 | 260.7 | 200 | 20.71 | 30.1879 | 920 | 10 | 0.36828 | 30.6667 | 0.378 | 431 | 321 | 419 | 338.9769 | 344.0535 | 330.6184 | 1.3036 | 0.64511 | [8 empty] | 338.9769 | 0.36777 | 0.39559 | 0.93389 | 0.39559 | 0.93389 | 0.96095 | 0.39559
Tang-55 | 92 | 3 | 260.7 | 200 | 20.71 | 30.1879 | 1380 | 15 | 0.55243 | 30.6667 | 0.378 | 409 | 321 | 419 | 338.9769 | 338.9769 | 307.5059 | 1.3301 | 0.64511 | [8 empty] | 338.9769 | 0.55166 | 0 | 1 | 0 | 1 | 0.90716 | 0
Tang-57 | 108 | 4.5 | 259.7 | 200 | 20.22 | 30.0324 | 648 | 6 | 0.21869 | 24 | 0.2947 | 665 | 512 | 678 | 535.6394 | 621.2447 | 618.6953 | 1.0748 | 0.70942 | [8 empty] | 535.6394 | 0.21845 | 1.67 | 0.85922 | 1.67 | 0.85922 | 0.9959 | 1.67
Tang-58 | 108 | 4.5 | 259.7 | 200 | 20.22 | 30.0324 | 972 | 9 | 0.32803 | 24 | 0.2947 | 666 | 512 | 678 | 535.6394 | 558.1513 | 541.8824 | 1.229 | 0.70942 | [8 empty] | 535.6394 | 0.32767 | 0.66335 | 0.91384 | 0.66335 | 0.91384 | 0.97085 | 0.66335
Tang-59 | 108 | 4.5 | 259.7 | 200 | 20.22 | 30.0324 | 1296 | 12 | 0.43738 | 24 | 0.2947 | 563 | 512 | 678 | 535.6394 | 528.8437 | 498.5255 | 1.1293 | 0.70942 | [8 empty] | 535.6394 | 0.43689 | 0.062356 | 0.96845 | 0.062356 | 0.96845 | 0.94267 | 0.062356
Tang-60 | 108 | 4.5 | 259.7 | 200 | 20.22 | 30.0324 | 1620 | 15 | 0.54672 | 24 | 0.2947 | 524 | 512 | 678 | 535.6394 | 535.6394 | 486.9544 | 1.0761 | 0.70942 | [8 empty] | 535.6394 | 0.54612 | 0 | 1 | 0 | 1 | 0.90911 | 0
Tang-61 | 108 | 4.5 | 259.7 | 200 | 20.22 | 30.0324 | 1994 | 18.463 | 0.67294 | 24 | 0.2947 | 495 | 512 | 678 | 535.6394 | 535.6394 | 460.695 | 1.0745 | 0.70942 | [8 empty] | 535.6394 | 0.6722 | 0 | 1 | 0 | 1 | 0.86008 | 0.14579
Tang-63 | 108 | 4 | 327.1 | 200 | 39.23 | 35.05 | 540 | 5 | 0.21835 | 27 | 0.41757 | 836 | 689 | 878 | 735.5995 | 834.6552 | 831.2928 | 1.0057 | 0.58114 | [8 empty] | 735.5995 | 0.21804 | 1.6744 | 0.85902 | 1.6744 | 0.85902 | 0.99597 | 1.6744
Tang-64 | 108 | 4 | 337.6 | 200 | 35.33 | 34.1554 | 756 | 7 | 0.30302 | 27 | 0.43098 | 785 | 677 | 872 | 718.6915 | 759.4535 | 741.8239 | 1.0582 | 0.61391 | [8 empty] | 718.6915 | 0.3026 | 0.85851 | 0.9013 | 0.85851 | 0.9013 | 0.97679 | 0.85851
Tang-65 | 108 | 4 | 337.6 | 200 | 33.54 | 33.7258 | 972 | 9 | 0.3863 | 27 | 0.43098 | 736 | 665 | 860 | 704.6328 | 708.222 | 677.3127 | 1.0866 | 0.62616 | [8 empty] | 704.6328 | 0.38577 | 0.29314 | 0.94289 | 0.29314 | 0.94289 | 0.95636 | 0.29314
Tang-66 | 108 | 4 | 327.1 | 200 | 34.03 | 33.8447 | 1188 | 11 | 0.46864 | 27 | 0.41757 | 686 | 655 | 844 | 694.7588 | 687.9204 | 642.3348 | 1.068 | 0.6153 | [8 empty] | 694.7588 | 0.46801 | 0 | 0.984 | 0 | 0.984 | 0.93373 | 0
Tang-67 | 108 | 4 | 332 | 200 | 33.15 | 33.6305 | 1404 | 13 | 0.55403 | 27 | 0.42383 | 686 | 655 | 847 | 694.2511 | 694.2511 | 629.4135 | 1.0899 | 0.62498 | [8 empty] | 694.2511 | 0.55328 | 0 | 1 | 0 | 1 | 0.90661 | 0
Tang-68 | 108 | 4 | 347.7 | 200 | 33.15 | 33.6305 | 1620 | 15 | 0.64864 | 27 | 0.44387 | 672 | 676 | 877 | 714.7695 | 714.7695 | 622.2582 | 1.0799 | 0.63574 | [8 empty] | 714.7695 | 0.64777 | 0 | 1 | 0 | 1 | 0.87057 | 0.049545
Tang-70 | 108 | 4.2 | 259.7 | 200 | 20.54 | 30.1341 | 648 | 6 | 0.21941 | 25.7143 | 0.31574 | 722 | 492 | 648 | 515.7202 | 596.5666 | 594.0237 | 1.2154 | 0.68969 | [8 empty] | 515.7202 | 0.21915 | 1.6622 | 0.85957 | 1.6622 | 0.85957 | 0.99574 | 1.6622
Tang-71 | 108 | 4.2 | 259.7 | 200 | 22.84 | 30.843 | 972 | 9 | 0.33404 | 25.7143 | 0.31574 | 640 | 507 | 663 | 533.6401 | 552.844 | 535.929 | 1.1942 | 0.66653 | [8 empty] | 533.6401 | 0.33364 | 0.62006 | 0.91682 | 0.62006 | 0.91682 | 0.9694 | 0.62006
Tang-73 | 210 | 2.5 | 237.2 | 200 | 27.07 | 32.0556 | 1040 | 4.9524 | 0.20308 | 84 | 0.94207 | 1607 | 1146 | 1332 | 1280.0472 | 1395.0774 | 1394.1359 | 1.1527 | 0.30199 | [8 empty] | 1280.0472 | 0.20247 | 1.8512 | 0.85124 | 1.8512 | 0.85124 | 0.99933 | 1.8512
Tang-74 | 210 | 2.5 | 237.2 | 200 | 26.56 | 31.915 | 1670 | 7.9524 | 0.3243 | 84 | 0.94207 | 1323 | 1132 | 1318 | 1263.214 | 1293.9038 | 1257.3477 | 1.0522 | 0.30602 | [8 empty] | 1263.214 | 0.32332 | 0.69566 | 0.91166 | 0.69566 | 0.91166 | 0.97175 | 0.69566
Matsui | 1995 | Ref. 40 |  | * |  | *
8-0 | 165.2 | 4.17 | 358.7 | 200 | 40.9 | 35.4173 | 1322 | 8.0024 | 0.37083 | 39.6163 | 0.67189 | 1445 | 1429 | 1777 | 1547.0837 | 1564.7219 | 1502.6159 | 0.96166 | 0.48911 | [8 empty] | 1547.0837 | 0.3701 | 0.38168 | 0.93505 | 0.38168 | 0.93505 | 0.96031 | 0.38168
12-0 | 165.2 | 4.17 | 358.7 | 200 | 40.9 | 35.4173 | 1982 | 11.9976 | 0.55596 | 39.6163 | 0.67189 | 1305 | 1429 | 1777 | 1547.0837 | 1547.0837 | 1401.5662 | 0.9311 | 0.48911 | [8 empty] | 1547.0837 | 0.55488 | 0 | 1 | 0 | 1 | 0.90594 | 0
18-0 | 165.2 | 4.17 | 358.7 | 200 | 40.9 | 35.4173 | 2974 | 18.0024 | 0.83422 | 39.6163 | 0.67189 | 1180 | 1429 | 1777 | 1547.0837 | 1547.0837 | 1199.8729 | 0.98344 | 0.48911 | [8 empty] | 1547.0837 | 0.83259 | 0 | 1 | 0 | 1 | 0.77557 | 1.2816
24-0 | 165.2 | 4.17 | 358.7 | 200 | 40.9 | 35.4173 | 3965 | 24.0012 | 1.1122 | 39.6163 | 0.67189 | 956 | 1429 | 1777 | 1547.0837 | 1547.0837 | 909.1956 | 1.0515 | 0.48911 | [8 empty] | 1547.0837 | 1.11 | 0 | 1 | 0 | 1 | 0.58768 | 5.3113
30-0 | 165.2 | 4.17 | 358.7 | 200 | 40.9 | 35.4173 | 4956 | 30 | 1.3902 | 39.6163 | 0.67189 | 800 | 1429 | 1777 | 1547.0837 | 1547.0837 | 653.9986 | 1.2232 | 0.48911 | [8 empty] | 1547.0837 | 1.3875 | 0 | 1 | 0 | 1 | 0.42273 | 11.9581
Ghannam etal | 2004 | Ref. 74 | N=normalwt | LW=lightwt | H=no fill | *
C11N | 165 | 4.7 | 355 | 227 | 33.4 | 33.6917 | 2475 | 15 | 0.63073 | 35.1064 | 0.58926 | 1058 | 1380 | 1763 | 1475.3717 | 1475.3717 | 1295.316 | 0.81679 | 0.56952 | [8 empty] | 1475.3717 | 0.62975 | 0 | 1 | 0 | 1 | 0.87796 | 0
C12N | 165 | 4.7 | 355 | 227 | 33.4 | 33.6917 | 2476 | 15.0061 | 0.63099 | 35.1064 | 0.58926 | 1037 | 1380 | 1763 | 1475.3717 | 1475.3717 | 1295.1638 | 0.80067 | 0.56952 | [8 empty] | 1475.3717 | 0.63001 | 0 | 1 | 0 | 1 | 0.87786 | 0
C13LW | 165 | 4.7 | 355 | 227 | 10 | 26.2425 | 2477 | 15.0121 | 0.54272 | 35.1064 | 0.58926 | 800 | 1002 | 1385 | 1030.4077 | 1030.4077 | 938.1455 | 0.85275 | 0.81546 | [8 empty] | 1030.4077 | 0.54203 | 0 | 1 | 0 | 1 | 0.91046 | 0
C14LW | 165 | 4.7 | 355 | 227 | 10 | 26.2425 | 2478 | 15.0182 | 0.54294 | 35.1064 | 0.58926 | 834 | 1002 | 1385 | 1030.4077 | 1030.4077 | 938.0694 | 0.88906 | 0.81546 | [8 empty] | 1030.4077 | 0.54224 | 0 | 1 | 0 | 1 | 0.91039 | 0
C16N | 110 | 1.9 | 350 | 220 | 33.4 | 33.6917 | 2200 | 20 | 0.87772 | 57.8947 | 0.95807 | 437 | 477 | 584 | 521.6975 | 521.6975 | 390.4534 | 1.1192 | 0.43289 | [8 empty] | 521.6975 | 0.87567 | 0 | 1 | 0 | 1 | 0.74843 | 1.7357
C17N | 110 | 1.9 | 350 | 220 | 33.4 | 33.6917 | 2200 | 20 | 0.87772 | 57.8947 | 0.95807 | 368 | 477 | 584 | 521.6975 | 521.6975 | 390.4534 | 0.94249 | 0.43289 | [8 empty] | 521.6975 | 0.87567 | 0 | 1 | 0 | 1 | 0.74843 | 1.7357
C18N | 110 | 1.9 | 350 | 220 | 33.4 | 33.6917 | 2200 | 20 | 0.87772 | 57.8947 | 0.95807 | 355 | 477 | 584 | 521.6975 | 521.6975 | 390.4534 | 0.9092 | 0.43289 | [8 empty] | 521.6975 | 0.87567 | 0 | 1 | 0 | 1 | 0.74843 | 1.7357
C19N | 110 | 1.9 | 350 | 220 | 33.4 | 33.6917 | 2200 | 20 | 0.87772 | 57.8947 | 0.95807 | 374 | 477 | 584 | 521.6975 | 521.6975 | 390.4534 | 0.95786 | 0.43289 | [8 empty] | 521.6975 | 0.87567 | 0 | 1 | 0 | 1 | 0.74843 | 1.7357
C22LW | 110 | 1.9 | 350 | 220 | 10 | 26.2425 | 2200 | 20 | 0.71157 | 57.8947 | 0.95807 | 269 | 301 | 408 | 314.4188 | 314.4188 | 264.8163 | 1.0158 | 0.71827 | [8 empty] | 314.4188 | 0.71016 | 0 | 1 | 0 | 1 | 0.84224 | 0.33559
C23LW | 110 | 1.9 | 350 | 220 | 10 | 26.2425 | 2200 | 20 | 0.71157 | 57.8947 | 0.95807 | 252 | 301 | 408 | 314.4188 | 314.4188 | 264.8163 | 0.9516 | 0.71827 | [8 empty] | 314.4188 | 0.71016 | 0 | 1 | 0 | 1 | 0.84224 | 0.33559
C24LW | 110 | 1.9 | 350 | 220 | 10 | 26.2425 | 2200 | 20 | 0.71157 | 57.8947 | 0.95807 | 211 | 301 | 408 | 314.4188 | 314.4188 | 264.8163 | 0.79678 | 0.71827 | [8 empty] | 314.4188 | 0.71016 | 0 | 1 | 0 | 1 | 0.84224 | 0.33559
C25LW | 110 | 1.9 | 350 | 220 | 10 | 26.2425 | 2200 | 20 | 0.71157 | 57.8947 | 0.95807 | 219 | 301 | 408 | 314.4188 | 314.4188 | 264.8163 | 0.82699 | 0.71827 | [8 empty] | 314.4188 | 0.71016 | 0 | 1 | 0 | 1 | 0.84224 | 0.33559
C15H | 165 | 4.7 | 355 | 227 | 0.1 | 20.6523 | 2475 | 15 | 0.50136 | 35.1064 | 0.58926 | 763 | 842 | 1225 | 842.1537 | 842.1537 | 778.0234 | 0.98069 | 0.99774 | Hollow | [7 empty] | 842.1537 | 0.50083 | 0 | 1 | 0 | 1 | 0.92385 | 0
C20H | 110 | 1.9 | 350 | 220 | 0.1 | 20.6523 | 2200 | 20 | 0.62588 | 57.8947 | 0.95807 | 198 | 227 | 334 | 226.7239 | 226.7239 | 199.4977 | 0.99249 | 0.99609 | Hollow | [7 empty] | 226.7239 | 0.62482 | 0 | 1 | 0 | 1 | 0.87991 | 0
C21H | 110 | 1.9 | 350 | 220 | 0.1 | 20.6523 | 2200 | 20 | 0.62588 | 57.8947 | 0.95807 | 197 | 227 | 334 | 226.7239 | 226.7239 | 199.4977 | 0.98748 | 0.99609 | Hollow | [7 empty] | 226.7239 | 0.62482 | 0 | 1 | 0 | 1 | 0.87991 | 0
*
Han & Yao | 2004 | compaction | sc=flow | h=hand | v=vib. | Ref. 77
lcsc1-1 | 200 | 3 | 303.5 | 206.5 | 46.8 | 36.6486 | 2000 | 10 | 0.48385 | 66.6667 | 0.95666 | 1830 | 1739 | 2008 | 1946.8754 | 1941.9439 | 1804.4798 | 1.0141 | 0.28944 | [8 empty] | 1946.8754 | 0.4825 | 0 | 0.99125 | 0 | 0.99125 | 0.92921 | 0
lcsc1-2 | 200 | 3 | 303.5 | 206.5 | 46.8 | 36.6486 | 2001 | 10.005 | 0.48409 | 66.6667 | 0.95666 | 1806 | 1739 | 2008 | 1946.8754 | 1942.0119 | 1804.4013 | 1.0009 | 0.28944 | [8 empty] | 1946.8754 | 0.48274 | 0 | 0.99137 | 0 | 0.99137 | 0.92914 | 0
lch1-1 | 200 | 3 | 303.5 | 206.5 | 46.8 | 36.6486 | 2002 | 10.01 | 0.48433 | 66.6667 | 0.95666 | 1882 | 1739 | 2008 | 1946.8754 | 1942.0798 | 1804.3228 | 1.0431 | 0.28944 | [8 empty] | 1946.8754 | 0.48298 | 0 | 0.99149 | 0 | 0.99149 | 0.92907 | 0
lch1-2 | 200 | 3 | 303.5 | 206.5 | 46.8 | 36.6486 | 2003 | 10.015 | 0.48457 | 66.6667 | 0.95666 | 2060 | 1739 | 2008 | 1946.8754 | 1942.1478 | 1804.2442 | 1.1418 | 0.28944 | [8 empty] | 1946.8754 | 0.48322 | 0 | 0.99161 | 0 | 0.99161 | 0.92899 | 0
lcv1 | 200 | 3 | 303.5 | 206.5 | 46.8 | 36.6486 | 2004 | 10.02 | 0.48481 | 66.6667 | 0.95666 | 2115 | 1739 | 2008 | 1946.8754 | 1942.2158 | 1804.1655 | 1.1723 | 0.28944 | [8 empty] | 1946.8754 | 0.48346 | 0 | 0.99173 | 0 | 0.99173 | 0.92892 | 0
Zhong (new) | 1978 | *from Ma |  | * |  | *
69* | 108 | 4 | 332.02 | 200 | 40.4 | 35.3083 | 540 | 5 | 0.22047 | 27 | 0.42386 | 835.9 | 704 | 896 | 751.2186 | 849.9619 | 846.1395 | 0.9879 | 0.57762 | [8 empty] | 751.2186 | 0.22016 | 1.651 | 0.86008 | 1.651 | 0.86008 | 0.9955 | 1.651
8* | 108 | 4.5 | 409.64 | 200 | 28.6 | 32.4689 | 445 | 4.1204 | 0.18445 | 24 | 0.46484 | 970.2 | 787 | 1047 | 819.5378 | 996.7042 | 996.7042 | 0.97341 | 0.73137 | [8 empty] | 819.5378 | 0.18423 | 2.0687 | 0.84212 | 2.0687 | 0.84212 | 1 | 2.0687
9* | 108 | 4.5 | 409.64 | 200 | 28.6 | 32.4689 | 485 | 4.4907 | 0.20103 | 24 | 0.46484 | 1205.4 | 787 | 1047 | 819.5378 | 975.6565 | 975.4368 | 1.2358 | 0.73137 | [8 empty] | 819.5378 | 0.20079 | 1.8707 | 0.8504 | 1.8707 | 0.8504 | 0.99977 | 1.8707
17* | 140 | 5 | 378.28 | 200 | 45.1 | 36.3037 | 840 | 6 | 0.28091 | 28 | 0.5008 | 1667 | 1311 | 1668 | 1400.7938 | 1500.7505 | 1473.61 | 1.1312 | 0.57265 | [8 empty] | 1400.7938 | 0.28049 | 1.0484 | 0.89025 | 1.0484 | 0.89025 | 0.98192 | 1.0484
23* | 108 | 4.5 | 259.7 | 200 | 32.2 | 33.3957 | 970 | 8.9815 | 0.35097 | 24 | 0.2947 | 740.9 | 591 | 756 | 627.8577 | 641.4322 | 619.1532 | 1.1966 | 0.60522 | [8 empty] | 627.8577 | 0.35055 | 0.50385 | 0.92528 | 0.50385 | 0.92528 | 0.96527 | 0.50385
24* | 220 | 10 | 224.22 | 200 | 36.6 | 34.4527 | 2400 | 10.9091 | 0.41536 | 22 | 0.23323 | 1729.3 | 2457 | 3091 | 2629.0795 | 2614.4141 | 2480.2885 | 0.69722 | 0.56265 | [8 empty] | 2629.0795 | 0.41489 | 0.15079 | 0.95745 | 0.15079 | 0.95745 | 0.9487 | 0.15079
25* | 240 | 12 | 191.79 | 200 | 54.5 | 38.123 | 2400 | 10 | 0.3953 | 20 | 0.18136 | 3900.4 | 3346 | 4040 | 3645.584 | 3645.2322 | 3477.6156 | 1.1216 | 0.45219 | [8 empty] | 3645.584 | 0.39486 | 0.24561 | 0.94743 | 0.24561 | 0.94743 | 0.95402 | 0.24561
26* | 152 | 7 | 283.22 | 200 | 42.9 | 35.8458 | 912 | 6 | 0.2515 | 21.7143 | 0.29078 | 1693.4 | 1449 | 1835 | 1544.7689 | 1690.9951 | 1671.7093 | 1.013 | 0.58462 | [8 empty] | 1544.7689 | 0.25121 | 1.3254 | 0.87561 | 1.3254 | 0.87561 | 0.9886 | 1.3254
27* | 140 | 5.5 | 333.2 | 200 | 42.9 | 35.8458 | 840 | 6 | 0.26673 | 25.4545 | 0.40101 | 1379.8 | 1251 | 1591 | 1335.0494 | 1446.1862 | 1424.7158 | 0.96847 | 0.58002 | [8 empty] | 1335.0494 | 0.26637 | 1.1783 | 0.88319 | 1.1783 | 0.88319 | 0.98515 | 1.1783
30* | 164 | 6 | 356.82 | 200 | 31.5 | 33.2202 | 1700 | 10.3659 | 0.44867 | 27.3333 | 0.46114 | 1633.7 | 1549 | 2019 | 1634.2859 | 1612.3179 | 1514.7656 | 1.0785 | 0.65025 | [8 empty] | 1634.2859 | 0.44806 | 0.023758 | 0.97403 | 0.023758 | 0.97403 | 0.9395 | 0.023758
31* | 95 | 3.5 | 348.88 | 200 | 26.2 | 31.8149 | 860 | 9.0526 | 0.3789 | 27.1429 | 0.44774 | 665.4 | 486 | 642 | 510.3581 | 515.1072 | 493.6045 | 1.348 | 0.68777 | [8 empty] | 510.3581 | 0.37841 | 0.33371 | 0.93921 | 0.33371 | 0.93921 | 0.95826 | 0.33371
32* | 95 | 3.5 | 348.88 | 200 | 26.2 | 31.8149 | 1420 | 14.9474 | 0.62563 | 27.1429 | 0.44774 | 582.1 | 486 | 642 | 510.3581 | 510.3581 | 449.1218 | 1.2961 | 0.68777 | [8 empty] | 510.3581 | 0.62482 | 0 | 1 | 0 | 1 | 0.88001 | 0
33* | 121 | 4 | 311.15 | 200 | 22.2 | 30.6496 | 1050 | 8.6777 | 0.34211 | 30.25 | 0.44503 | 702.7 | 647 | 852 | 680.1113 | 702.057 | 679.1991 | 1.0346 | 0.67264 | [8 empty] | 680.1113 | 0.34163 | 0.56391 | 0.92082 | 0.56391 | 0.92082 | 0.96744 | 0.56391
34* | 121 | 4 | 317.03 | 200 | 26.5 | 31.8984 | 1050 | 8.6777 | 0.35329 | 30.25 | 0.45344 | 851.6 | 692 | 901 | 731.8801 | 748.9966 | 722.5538 | 1.1786 | 0.63688 | [8 empty] | 731.8801 | 0.35278 | 0.48931 | 0.92639 | 0.48931 | 0.92639 | 0.9647 | 0.48931
35* | 121 | 6 | 349.37 | 200 | 22.2 | 30.6496 | 1050 | 8.6777 | 0.35718 | 20.1667 | 0.33313 | 1007.4 | 933 | 1253 | 964.4842 | 985.1408 | 949.4096 | 1.0611 | 0.78522 | [8 empty] | 964.4842 | 0.35685 | 0.4631 | 0.92842 | 0.4631 | 0.92842 | 0.96373 | 0.4631
36* | 121 | 6 | 325.85 | 200 | 26.5 | 31.8984 | 1050 | 8.6777 | 0.35409 | 20.1667 | 0.3107 | 1088.8 | 917 | 1214 | 953.6246 | 974.7953 | 940.1866 | 1.1581 | 0.74069 | [8 empty] | 953.6246 | 0.35375 | 0.48299 | 0.92687 | 0.48299 | 0.92687 | 0.9645 | 0.48299
37* | 216 | 6 | 391.02 | 200 | 24.1 | 31.2158 | 2220 | 10.2778 | 0.44309 | 36 | 0.66557 | 2440.2 | 2217 | 2925 | 2335.5278 | 2306.1653 | 2170.2678 | 1.1244 | 0.66273 | [8 empty] | 2335.5278 | 0.44236 | 0.042949 | 0.97118 | 0.042949 | 0.97118 | 0.94107 | 0.042949
38* | 216 | 6 | 379.26 | 200 | 31.4 | 33.1949 | 2220 | 10.2778 | 0.45713 | 36 | 0.64555 | 2865.5 | 2374 | 3060 | 2527.5784 | 2494.8037 | 2337.8312 | 1.2257 | 0.59395 | [8 empty] | 2527.5784 | 0.45634 | 0 | 0.97817 | 0 | 0.97817 | 0.93708 | 0
39* | 216 | 4 | 289.39 | 200 | 24.1 | 31.2158 | 2220 | 10.2778 | 0.41125 | 54 | 0.73887 | 1868.9 | 1467 | 1831 | 1589.8605 | 1586.4714 | 1506.8303 | 1.2403 | 0.48492 | [8 empty] | 1589.8605 | 0.41033 | 0.17122 | 0.95516 | 0.17122 | 0.95516 | 0.9498 | 0.17122
40* | 216 | 4 | 287.14 | 200 | 31.4 | 33.1949 | 2220 | 10.2778 | 0.43647 | 54 | 0.73312 | 2261.8 | 1672 | 2033 | 1831.9165 | 1819.4532 | 1715.6041 | 1.3184 | 0.41757 | [8 empty] | 1831.9165 | 0.43545 | 0.067673 | 0.96772 | 0.067673 | 0.96772 | 0.94292 | 0.067673
41* | 153 | 3.2 | 413.56 | 200 | 21.8 | 30.5272 | 1679 | 10.9739 | 0.47479 | 47.8125 | 0.93491 | 901.6 | 936 | 1227 | 990.7739 | 982.6219 | 915.7262 | 0.98457 | 0.6286 | [8 empty] | 990.7739 | 0.47382 | 0 | 0.98691 | 0 | 0.98691 | 0.93192 | 0
42* | 101 | 3.4 | 602.7 | 200 | 32.2 | 33.3957 | 1530 | 15.1485 | 0.7888 | 29.7059 | 0.84651 | 802.6 | 819 | 1100 | 852.7312 | 852.7312 | 683.9265 | 1.1735 | 0.73683 | [8 empty] | 852.7312 | 0.78764 | 0 | 1 | 0 | 1 | 0.80204 | 0.87506
43* | 121 | 4.8 | 449.82 | 200 | 33.9 | 33.8132 | 1048 | 8.6612 | 0.40904 | 25.2083 | 0.53613 | 1146.6 | 1069 | 1414 | 1118.6144 | 1113.7767 | 1058.5219 | 1.0832 | 0.70462 | [8 empty] | 1118.6144 | 0.40852 | 0.17946 | 0.95426 | 0.17946 | 0.95426 | 0.95039 | 0.17946
44* | 121 | 4.8 | 449.82 | 200 | 29.1 | 32.6013 | 1048 | 8.6612 | 0.40187 | 25.2083 | 0.53613 | 1078 | 1029 | 1375 | 1071.8299 | 1070.0596 | 1019.0103 | 1.0579 | 0.73538 | [8 empty] | 1071.8299 | 0.40137 | 0.21331 | 0.95069 | 0.21331 | 0.95069 | 0.95229 | 0.21331
45* | 121 | 4.8 | 449.82 | 200 | 25.6 | 31.6464 | 1048 | 8.6612 | 0.39657 | 25.2083 | 0.53613 | 940.8 | 1000 | 1346 | 1037.7163 | 1038.4038 | 990.3105 | 0.95001 | 0.75955 | [8 empty] | 1037.7163 | 0.39609 | 0.2394 | 0.94805 | 0.2394 | 0.94805 | 0.95369 | 0.2394
49* | 318.5 | 6.9 | 301.84 | 200 | 47 | 36.6886 | 4200 | 13.1868 | 0.61771 | 46.1594 | 0.65876 | 5494.9 | 4952 | 5904 | 5465.9397 | 5465.9397 | 4827.2705 | 1.1383 | 0.373 | [8 empty] | 5465.9397 | 0.61633 | 0 | 1 | 0 | 1 | 0.88315 | 0
50* | 500 | 11 | 253.2 | 200 | 47 | 36.6886 | 5000 | 10 | 0.4532 | 45.4545 | 0.54417 | 12838 | 11448 | 13443 | 12712.9253 | 12621.2058 | 11841.2959 | 1.0842 | 0.33657 | [8 empty] | 12712.9253 | 0.4522 | 0.010555 | 0.9761 | 0.010555 | 0.9761 | 0.93821 | 0.010555
51* | 500 | 11 | 235.2 | 200 | 43.7 | 36.0139 | 5000 | 10 | 0.43836 | 45.4545 | 0.50548 | 11838.4 | 10640 | 12493 | 11816.562 | 11748.345 | 11071.5813 | 1.0693 | 0.33635 | [8 empty] | 11816.562 | 0.43741 | 0.060497 | 0.9687 | 0.060497 | 0.9687 | 0.94239 | 0.060497
56* | 210 | 2.5 | 235.2 | 200 | 27.7 | 32.2272 | 1670 | 7.9524 | 0.32791 | 84 | 0.93413 | 1323 | 1160 | 1345 | 1297.5818 | 1326.2294 | 1287.6124 | 1.0275 | 0.2954 | [8 empty] | 1297.5818 | 0.32692 | 0.66891 | 0.91346 | 0.66891 | 0.91346 | 0.97088 | 0.66891
70* | 108 | 4 | 337.61 | 200 | 36.3 | 34.383 | 756 | 7 | 0.3044 | 27 | 0.43099 | 785 | 684 | 879 | 726.3229 | 766.2819 | 748.2455 | 1.0491 | 0.60748 | [8 empty] | 726.3229 | 0.30398 | 0.84722 | 0.90199 | 0.84722 | 0.90199 | 0.97646 | 0.84722
71* | 108 | 4 | 337.61 | 200 | 34.5 | 33.9578 | 972 | 9 | 0.38807 | 27 | 0.43099 | 737 | 672 | 867 | 712.1857 | 715.2349 | 683.6913 | 1.078 | 0.61953 | [8 empty] | 712.1857 | 0.38754 | 0.28367 | 0.94377 | 0.28367 | 0.94377 | 0.9559 | 0.28367
72* | 108 | 4 | 332.02 | 200 | 34.1 | 33.8616 | 1404 | 13 | 0.5566 | 27 | 0.42386 | 686 | 662 | 853 | 701.7386 | 701.7386 | 635.5796 | 1.0793 | 0.61835 | [8 empty] | 701.7386 | 0.55584 | 0 | 1 | 0 | 1 | 0.90572 | 0
73* | 108 | 4 | 351.23 | 200 | 34.1 | 33.8616 | 1620 | 15 | 0.65361 | 27 | 0.44838 | 637 | 687 | 890 | 726.8442 | 726.8442 | 631.243 | 1.0091 | 0.63153 | [8 empty] | 726.8442 | 0.65272 | 0 | 1 | 0 | 1 | 0.86847 | 0.067436
74* | 140 | 5 | 378.28 | 200 | 23.1 | 30.9208 | 840 | 6 | 0.25444 | 28 | 0.5008 | 1283.8 | 1063 | 1419 | 1108.7827 | 1242.6837 | 1227.6884 | 1.0457 | 0.72347 | [8 empty] | 1108.7827 | 0.25411 | 1.2967 | 0.87705 | 1.2967 | 0.87705 | 0.98793 | 1.2967
75* | 140 | 5 | 378.28 | 200 | 31.6 | 33.2454 | 840 | 6 | 0.26499 | 28 | 0.5008 | 1391.6 | 1159 | 1515 | 1221.6052 | 1341.4672 | 1322.0812 | 1.0526 | 0.65665 | [8 empty] | 1221.6052 | 0.26463 | 1.1949 | 0.88231 | 1.1949 | 0.88231 | 0.98555 | 1.1949
76* | 140 | 5 | 378.28 | 200 | 45.1 | 36.3037 | 840 | 6 | 0.28091 | 28 | 0.5008 | 1685.6 | 1311 | 1668 | 1400.7938 | 1500.7505 | 1473.61 | 1.1439 | 0.57265 | [8 empty] | 1400.7938 | 0.28049 | 1.0484 | 0.89025 | 1.0484 | 0.89025 | 0.98192 | 1.0484
77* | 140 | 5 | 178.28 | 200 | 51 | 37.4695 | 840 | 6 | 0.24286 | 28 | 0.23602 | 1705.2 | 953 | 1121 | 1054.9908 | 1125.7788 | 1115.1201 | 1.5292 | 0.35835 | [8 empty] | 1054.9908 | 0.24249 | 1.4136 | 0.87124 | 1.4136 | 0.87124 | 0.99053 | 1.4136
84* | 100 | 2.5 | 244.02 | 200 | 43.4 | 35.9511 | 600 | 6 | 0.25977 | 40 | 0.4615 | 686 | 448 | 535 | 494.4902 | 525.8937 | 518.9157 | 1.322 | 0.37789 | [8 empty] | 494.4902 | 0.25926 | 1.2464 | 0.87963 | 1.2464 | 0.87963 | 0.98673 | 1.2464
85* | 100 | 2 | 236.18 | 200 | 43.4 | 35.9511 | 900 | 9 | 0.39916 | 50 | 0.55835 | 587 | 412 | 481 | 459.5675 | 459.9882 | 438.3719 | 1.339 | 0.31645 | [8 empty] | 459.5675 | 0.39822 | 0.22875 | 0.94911 | 0.22875 | 0.94911 | 0.95301 | 0.22875
86* | 100 | 2 | 236.18 | 200 | 36.7 | 34.4758 | 600 | 6 | 0.25363 | 50 | 0.55835 | 558.6 | 371 | 439 | 411.0714 | 437.8054 | 432.6023 | 1.2913 | 0.35378 | [8 empty] | 411.0714 | 0.25306 | 1.3071 | 0.87653 | 1.3071 | 0.87653 | 0.98812 | 1.3071
89* | 100 | 2 | 236.18 | 200 | 36.7 | 34.4758 | 600 | 6 | 0.25363 | 50 | 0.55835 | 512.5 | 371 | 439 | 411.0714 | 437.8054 | 432.6023 | 1.1847 | 0.35378 | [8 empty] | 411.0714 | 0.25306 | 1.3071 | 0.87653 | 1.3071 | 0.87653 | 0.98812 | 1.3071
90* | 100 | 4.5 | 259.7 | 200 | 28.1 | 32.3351 | 1080 | 10.8 | 0.41108 | 22.2222 | 0.27287 | 743.8 | 506 | 656 | 533.3799 | 530.6196 | 504.0067 | 1.4758 | 0.65736 | [8 empty] | 533.3799 | 0.41064 | 0.16979 | 0.95532 | 0.16979 | 0.95532 | 0.94985 | 0.16979
91* | 106 | 3.5 | 259.7 | 200 | 28.1 | 32.3351 | 1080 | 10.1887 | 0.3944 | 30.2857 | 0.37188 | 559.6 | 477 | 608 | 508.999 | 510.0231 | 486.6917 | 1.1498 | 0.57504 | [8 empty] | 508.999 | 0.39382 | 0.25093 | 0.94691 | 0.25093 | 0.94691 | 0.95425 | 0.25093
92* | 104 | 2.5 | 259.7 | 200 | 28.1 | 32.3351 | 1080 | 10.3846 | 0.41126 | 41.6 | 0.5108 | 433.2 | 391 | 487 | 423.3324 | 422.2601 | 401.0615 | 1.0801 | 0.48904 | [8 empty] | 423.3324 | 0.41048 | 0.17052 | 0.95524 | 0.17052 | 0.95524 | 0.9498 | 0.17052
101* | 108 | 4 | 327.12 | 200 | 35 | 34.0771 | 1188 | 11 | 0.47086 | 27 | 0.4176 | 686 | 661 | 850 | 702.4033 | 696.0375 | 649.4598 | 1.0563 | 0.60864 | [8 empty] | 702.4033 | 0.47022 | 0 | 0.98511 | 0 | 0.98511 | 0.93308 | 0
Gu (new) | 1993 | from Ma |  |  |  | *
D-0-1 | 169 | 7.5 | 360 | 200 | 70.8 | 40.8677 | 690 | 4.0828 | 0.20275 | 22.5333 | 0.38355 | 3080 | 2491 | 3080 | 2688.6479 | 3035.723 | 3033.8989 | 1.0152 | 0.50951 | [8 empty] | 2688.6479 | 0.20248 | 1.8511 | 0.85124 | 1.8511 | 0.85124 | 0.9994 | 1.8511
D-0-2 | 169 | 7.5 | 360 | 200 | 70.8 | 40.8677 | 690 | 4.0828 | 0.20275 | 22.5333 | 0.38355 | 4190 | 2491 | 3080 | 2688.6479 | 3035.723 | 3033.8989 | 1.3811 | 0.50951 | [8 empty] | 2688.6479 | 0.20248 | 1.8511 | 0.85124 | 1.8511 | 0.85124 | 0.9994 | 1.8511
L-0 | 169 | 7.5 | 360 | 200 | 70.8 | 40.8677 | 1768 | 10.4615 | 0.5195 | 22.5333 | 0.38355 | 2870 | 2491 | 3080 | 2688.6479 | 2688.6479 | 2468.472 | 1.1627 | 0.50951 | [8 empty] | 2688.6479 | 0.51881 | 0 | 1 | 0 | 1 | 0.91811 | 0
Gopal | 2003 | Ref 67 | (from long with M)
A7 | 76 | 2 | 275 | 205 | 41.6 | 35.5686 | 1555 | 20.4605 | 0.88443 | 38 | 0.49409 | 355 | 272 | 331 | 297.2374 | 297.2374 | 221.1752 | 1.6051 | 0.43017 | [8 empty] | 297.2374 | 0.88279 | 0 | 1 | 0 | 1 | 0.7441 | 1.8168
B7 | 76 | 2 | 275 | 205 | 41.6 | 35.5686 | 1556 | 20.4737 | 0.885 | 38 | 0.49409 | 330 | 272 | 331 | 297.2374 | 297.2374 | 221.0657 | 1.4928 | 0.43017 | [8 empty] | 297.2374 | 0.88336 | 0 | 1 | 0 | 1 | 0.74373 | 1.8233
Baochun | 2003 | Ref. 66 | (from long with M)
A1 | 219 | 6 | 325 | 196 | 58 | 38.7513 | 1000 | 4.5662 | 0.22469 | 36.5 | 0.56087 | 2989 | 2964 | 3561 | 3256.765 | 3558.1865 | 3538.8658 | 0.84462 | 0.40066 | [8 empty] | 3256.765 | 0.22425 | 1.6063 | 0.86212 | 1.6063 | 0.86212 | 0.99457 | 1.6063
B2 | 219 | 4 | 325 | 196 | 47.6 | 36.8082 | 1000 | 4.5662 | 0.22294 | 54.75 | 0.84131 | 1931 | 2293 | 2707 | 2542.4906 | 2758.2633 | 2744.356 | 0.70363 | 0.34536 | [8 empty] | 2542.4906 | 0.22237 | 1.6268 | 0.86118 | 1.6268 | 0.86118 | 0.99496 | 1.6268
C1 | 219 | 4 | 325 | 196 | 52.3 | 37.7153 | 1000 | 4.5662 | 0.22888 | 54.75 | 0.84131 | 1980 | 2433 | 2847 | 2706.8342 | 2911.8927 | 2893.3822 | 0.68432 | 0.32439 | [8 empty] | 2706.8342 | 0.22829 | 1.5626 | 0.86414 | 1.5626 | 0.86414 | 0.99364 | 1.5626
[17 empty] | No. | 357
[10 empty] | loc B >1 | 35 | 1.0576 | Av T/EC4 |  |  |  | No < 1 | 59 | 12 | No <0.2 | 1.0199 | Av of these
[10 empty] | loc B <1 | 322 | 1.1684 | test/EC4 |  |  |  | % < 1 | 16.53% | 12 | No >0.9 | 1.4872 | Av of these

## Summary
b) Long Concrete filled Circular Columns 2
Summary
[7 empty] | Test | Long | Test
Ref. No. | Dia. | thick | Yield | Es | f cyl | Length | Nmax | EC4 | EC4
| mm | mm | MPa | GPa | MPa | mm | kN | kN
Kloppel & | mm: Goder; mm: 1957; MPa: Ref. 4
7 | 95 | 12.5 | 279 | 209 | 20.6 | 1420 | 947 | 884.5641 | 1.0706
8 | 95 | 12.75 | 277 | 209 | 20.6 | 1420 | 938 | 891.6476 | 1.052
9 | 95 | 12.4 | 277 | 209 | 20.6 | 1420 | 907 | 874.4663 | 1.0372
10 | 95 | 12.6 | 279 | 209 | 20.6 | 860 | 1018 | 959.8941 | 1.0605
11 | 95 | 12.7 | 277 | 209 | 20.6 | 860 | 1008 | 959.3186 | 1.0507
12 | 95 | 12.7 | 277 | 209 | 20.6 | 860 | 1034 | 959.3186 | 1.0778
13 | 95 | 12.8 | 283 | 209 | 20.6 | 1980 | 886 | 802.2218 | 1.1044
14 | 95 | 12.5 | 280 | 209 | 20.6 | 1980 | 907 | 784.2029 | 1.1566
15 | 95 | 12.6 | 294 | 209 | 20.6 | 1980 | 917 | 813.6342 | 1.127
41 | 95 | 3.66 | 332 | 209 | 25.3 | 860 | 656 | 490.7881 | 1.3366
42 | 95 | 3.68 | 392 | 209 | 25.3 | 860 | 686 | 544.8351 | 1.2591
43 | 95 | 3.4 | 340 | 209 | 25.3 | 860 | 656 | 475.632 | 1.3792
44 | 95 | 3.86 | 332 | 209 | 25.3 | 1420 | 567 | 461.1658 | 1.2295
45 | 95 | 3.91 | 392 | 209 | 25.3 | 1420 | 606 | 515.9508 | 1.1745
46 | 95 | 3.58 | 340 | 209 | 25.3 | 1420 | 576 | 446.3726 | 1.2904
47 | 95 | 3.76 | 332 | 209 | 25.3 | 1980 | 536 | 394.3487 | 1.3592
48 | 95 | 3.78 | 392 | 209 | 25.3 | 1980 | 567 | 427.1856 | 1.3273
49 | 95 | 3.51 | 340 | 209 | 25.3 | 1980 | 488 | 381.8491 | 1.278
63 | 216 | 4.06 | 289 | 209 | 23.2 | 2220 | 1023 | 1494.9291 | 0.68431
64 | 216 | 4.11 | 304 | 209 | 23.2 | 2220 | 1834 | 1537.7645 | 1.1926
65 | 216 | 4.04 | 293 | 209 | 30.2 | 2220 | 2289 | 1704.844 | 1.3426
66 | 216 | 4.11 | 291 | 209 | 30.2 | 2220 | 2239 | 1711.9392 | 1.3079
69 | 216 | 6.05 | 395 | 209 | 23.2 | 2220 | 2462 | 2177.0445 | 1.1309
70 | 216 | 5.97 | 399 | 209 | 23.2 | 2220 | 2421 | 2172.2948 | 1.1145
71 | 216 | 6.5 | 300 | 209 | 30.2 | 2220 | 2804 | 2134.6148 | 1.3136
72 | 216 | 6.3 | 411 | 209 | 30.2 | 2220 | 2932 | 2483.1971 | 1.1807
73 | 95 | 3.86 | 337 | 209 | 24.4 | 1980 | 498 | 400.8367 | 1.2424
74 | 95 | 3.4 | 343 | 209 | 24.4 | 1980 | 473 | 372.8291 | 1.2687
75 | 95 | 3.58 | 360 | 209 | 24.4 | 1980 | 473 | 393.9477 | 1.2007
76 | 95 | 3.73 | 332 | 209 | 24.4 | 1980 | 413 | 389.341 | 1.0608
83 | 121 | 3.66 | 300 | 209 | 21.4 | 1050 | 695 | 627.4255 | 1.1077
84 | 121 | 3.73 | 333 | 209 | 21.4 | 1050 | 746 | 673.5716 | 1.1075
85 | 121 | 3.76 | 313 | 209 | 24.6 | 1050 | 837 | 680.1943 | 1.2305
86 | 121 | 3.99 | 332 | 209 | 24.6 | 1050 | 867 | 728.0623 | 1.1908
89 | 121 | 5.61 | 349 | 209 | 21.4 | 1050 | 998 | 905.7252 | 1.1019
90 | 121 | 5.41 | 348 | 209 | 21.4 | 1050 | 1018 | 881.9541 | 1.1543
91 | 121 | 5.46 | 336 | 209 | 24.6 | 1050 | 1099 | 892.7281 | 1.2311
92 | 121 | 5.56 | 327 | 209 | 24.6 | 1050 | 1079 | 888.071 | 1.215
95 | 121 | 3.71 | 300 | 209 | 21.4 | 2310 | 641 | 522.8921 | 1.2259
96 | 121 | 3.76 | 333 | 209 | 21.4 | 2310 | 629 | 556.2748 | 1.1307
97 | 121 | 3.71 | 313 | 209 | 24.6 | 2310 | 695 | 555.8009 | 1.2504
98 | 121 | 3.86 | 332 | 209 | 24.6 | 2310 | 755 | 585.4225 | 1.2897
101 | 121 | 5.69 | 349 | 209 | 21.4 | 2310 | 786 | 749.6922 | 1.0484
102 | 121 | 5.49 | 348 | 209 | 21.4 | 2310 | 816 | 730.2844 | 1.1174
103 | 121 | 5.64 | 336 | 209 | 24.6 | 2310 | 874 | 748.2971 | 1.168
104 | 121 | 5.44 | 327 | 209 | 24.6 | 2310 | 865 | 719.8902 | 1.2016
| kN: Av (46) = | 1.1779
Salani | & Sims | 1964 | Ref. 5 | Mortar |  |  |  | St Dev | 0.12058
16F | 25.4 | 0.889 | 532 | 207 | 24 | 1524 | 17.2 | 10.4669 | 1.6433
17F | 25.4 | 0.889 | 532 | 207 | 24 | 1524 | 14.9 | 10.4669 | 1.4235
18F | 25.4 | 0.889 | 532 | 207 | 24 | 1524 | 14.4 | 10.4669 | 1.3758
49F | 25.4 | 0.889 | 532 | 207 | 28.2 | 1524 | 15.7 | 10.8774 | 1.4434
50F | 25.4 | 0.889 | 532 | 207 | 28.2 | 1524 | 15.5 | 10.8774 | 1.425
22F | 38.1 | 2.77 | 532 | 207 | 18.2 | 1524 | 107.6 | 41.358 | 2.6017
23F | 38.1 | 2.77 | 532 | 207 | 18.2 | 1524 | 121 | 41.358 | 2.9257
24F | 38.1 | 2.77 | 532 | 207 | 18.2 | 1524 | 106.8 | 41.358 | 2.5823
51F | 38.1 | 2.77 | 532 | 207 | 28.2 | 1524 | 113 | 41.8477 | 2.7003
52F | 38.1 | 2.77 | 532 | 207 | 28.2 | 1524 | 106.8 | 41.8477 | 2.5521
28F | 50.8 | 1.65 | 532 | 207 | 21.6 | 1524 | 115.2 | 71.4512 | 1.6123
29F | 50.8 | 1.65 | 532 | 207 | 21.6 | 1524 | 114.3 | 71.4512 | 1.5997
30F | 50.8 | 1.65 | 532 | 207 | 28.3 | 1524 | 120.5 | 73.0936 | 1.6486
71F | 69.9 | 1.24 | 532 | 207 | 28.3 | 1524 | 230.9 | 153.7289 | 1.502
40F | 76.2 | 1.65 | 532 | 207 | 27.4 | 1524 | 226.4 | 222.2576 | 1.0186
41F | 76.2 | 1.65 | 532 | 207 | 27.4 | 1524 | 245.1 | 222.2576 | 1.1028
42F | 76.2 | 1.65 | 532 | 207 | 27.7 | 1524 | 320.3 | 222.7995 | 1.4376
| kN: Av (17) = | 1.7997
Gardner & | mm: Jacobson; mm: Ref. 8; kN: St Dev | 0.60864
1 | 101.7 | 3.07 | 614 | 212 | 34.7 | 1524 | 818 | 675.2696 | 1.2114
2 | 101.7 | 3.1 | 614 | 212 | 31.6 | 1524 | 801 | 665.0551 | 1.2044
5 | 120.7 | 4.09 | 459 | 194 | 34.9 | 1050 | 1156 | 973.0529 | 1.188
6 | 120.8 | 4.09 | 459 | 194 | 30 | 1050 | 1092 | 932.9088 | 1.1705
7 | 120.8 | 4.09 | 459 | 194 | 26.3 | 1050 | 950 | 901.7179 | 1.0535
11 | 152.6 | 3.15 | 421 | 207 | 21.2 | 1676 | 939 | 904.7682 | 1.0378
12 | 152.7 | 3.15 | 421 | 207 | 21.2 | 1676 | 881 | 905.6043 | 0.97283
18 | 76.5 | 1.7 | 369 | 200 | 25.3 | 1524 | 245 | 193.8433 | 1.2639
20 | 76.4 | 1.73 | 369 | 200 | 41.5 | 610 | 411 | 312.5931 | 1.3148
21 | 76.5 | 1.73 | 369 | 200 | 26.3 | 609 | 330 | 259.1409 | 1.2734
| kN: Av (10) = | 1.1691
Furlong | mm: 1967&8; mm: Ref 7,9; kN: St Dev | 0.11235
-1 | 114.3 | 3.18 | 420 | 203 | 29.4 | 914 | 712 | 721.8573 | 0.98634
-2 | 114.3 | 3.18 | 420 | 203 | 29.4 | 914 | 756 | 721.8573 | 1.0473
-3 | 127 | 2.41 | 294 | 203 | 35.6 | 914 | 627 | 700.4103 | 0.89519
-4 | 127 | 2.41 | 294 | 203 | 35.6 | 914 | 623 | 700.4103 | 0.88948
-5 | 127 | 2.41 | 294 | 203 | 35.6 | 914 | 658 | 700.4103 | 0.93945
-6 | 152.4 | 1.55 | 336 | 203 | 21.4 | 914 | 682 | 665.5747 | 1.0247
-7 | 152.4 | 1.55 | 336 | 203 | 26.3 | 914 | 721 | 742.0255 | 0.97166
-8 | 152.4 | 1.55 | 336 | 203 | 26.3 | 914 | 733 | 742.0255 | 0.98784
| kN: Av (8) = | 0.96774
Chapman | mm: & Neogi; mm: 1966; MPa: Ref. 6; kN: St Dev | 0.056727
A1 | 355.6 | 11.18 | 361 | 203 | 38.6 | 1880 | 11460 | 8539.6353 | 1.342
A4 | 355.6 | 11.18 | 361 | 203 | 33.3 | 1880 | 10710 | 8142.6635 | 1.3153
A5 | 355.6 | 4.72 | 281 | 203 | 21.3 | 1880 | 3517 | 3879.3578 | 0.90659
A6 | 355.6 | 7.98 | 361 | 203 | 23.8 | 2083 | 7433 | 5862.673 | 1.2679
B1 | 127.3 | 1.63 | 376 | 203 | 67.2 | 711 | 1285 | 1046.6666 | 1.2277
B1X | 127.3 | 1.63 | 334 | 203 | 67.2 | 711 | 1285 | 1020.2378 | 1.2595
B2 | 127.1 | 2.95 | 376 | 203 | 67.2 | 711 | 1305 | 1228.5113 | 1.0623
B2X | 127.1 | 2.95 | 334 | 203 | 67.2 | 711 | 1305 | 1181.0273 | 1.105
DF1 | 140.1 | 9.68 | 270 | 203 | 32.6 | 406 | 2949 | 1886.5906 | 1.5631
DF1X | 140.1 | 9.68 | 273 | 203 | 32.6 | 406 | 2949 | 1902.1962 | 1.5503
DF2 | 140.4 | 4.93 | 293 | 203 | 33.2 | 406 | 1824 | 1348.0659 | 1.353
DF2X | 140.4 | 4.93 | 302 | 203 | 33.2 | 406 | 1824 | 1374.0043 | 1.3275
SC1 | 168.2 | 4.52 | 302 | 203 | 31.9 | 813 | 2006 | 1532.4852 | 1.309
SC2 | 168.4 | 4.52 | 302 | 203 | 43.8 | 813 | 2233 | 1745.4649 | 1.2793
SC3 | 168.2 | 4.52 | 302 | 203 | 43.8 | 813 | 2113 | 1741.7635 | 1.2131
SC4 | 168.3 | 4.47 | 302 | 203 | 23.4 | 813 | 1744 | 1373.7556 | 1.2695
| kN: Av (16) = | 1.2719
Gardner | mm: 1968; mm: Ref. 10; kN: St Dev | 0.16147
1 | 168.8 | 2.64 | 200.2 | 208 | 18.2 | 1830 | 823 | 637.8124 | 1.2903
2 | 168.8 | 2.64 | 200.2 | 208 | 34.7 | 1830 | 916 | 938.7695 | 0.97575
3 | 169.3 | 2.62 | 338.1 | 199 | 37.1 | 1830 | 756 | 1152.618 | 0.6559
4 | 169.3 | 2.62 | 338.1 | 199 | 34.1 | 1830 | 689 | 1095.941 | 0.62868
5 | 168.3 | 3.6 | 288.4 | 168 | 27 | 2135 | 947 | 989.243 | 0.9573
6 | 168.3 | 3.6 | 288.4 | 168 | 33.3 | 2135 | 1050 | 1095.0949 | 0.95882
7 | 168.8 | 5 | 302.4 | 208 | 33.4 | 2135 | 1130 | 1319.5097 | 0.85638
8 | 168.8 | 5 | 302.4 | 208 | 27.8 | 2135 | 1165 | 1225.4058 | 0.95071
| kN: Av (8) = | 0.90923
Knowles & P | mm: 1969; mm: Ref. 11; kN: St Dev | 0.20765
1' | 88.9 | 5.842 | 406 | 217 | 41.5 | 1727 | 614.7 | 611.0227 | 1.006
2' | 88.9 | 5.842 | 406 | 217 | 41.5 | 1422 | 711.7 | 682.0276 | 1.0435
3' | 88.9 | 5.842 | 406 | 217 | 41.5 | 1118 | 715.2 | 734.1019 | 0.97425
4' | 88.9 | 5.842 | 406 | 217 | 41.5 | 813 | 918.5 | 766.3064 | 1.1986
5' | 88.9 | 5.842 | 406 | 217 | 41.5 | 508 | 991.9 | 885.4977 | 1.1202
6' | 88.9 | 5.842 | 406 | 217 | 41.5 | 508 | 889.6 | 885.4977 | 1.0046
7' | 82.55 | 1.397 | 490 | 217 | 41.5 | 1727 | 224.6 | 240.2483 | 0.93487
8' | 82.55 | 1.397 | 490 | 217 | 41.5 | 1422 | 294.5 | 288.5755 | 1.0205
9' | 82.55 | 1.397 | 490 | 217 | 41.5 | 1118 | 355.8 | 327.0347 | 1.088
10' | 82.55 | 1.397 | 490 | 217 | 41.5 | 813 | 400.3 | 353.014 | 1.1339
11' | 82.55 | 1.397 | 490 | 217 | 41.5 | 508 | 489.3 | 388.8127 | 1.2584
| kN: Av (11) | 1.0712
| kN: St Dev | 0.098949
Han & Yan | mm: 2000; mm: Ref. 56
SC154-1 | 108 | 4.5 | 348.1 | 200 | 25.4 | 4158 | 342 | 234.2627 | 1.4599
SC154-2 | 108 | 4.5 | 348.1 | 200 | 25.4 | 4158 | 292 | 234.2627 | 1.2465
SC154-3 | 108 | 4.5 | 348.1 | 200 | 37.4 | 4158 | 298 | 241.4173 | 1.2344
SC154-4 | 108 | 4.5 | 348.1 | 200 | 37.4 | 4158 | 280 | 241.4173 | 1.1598
SC149-1 | 108 | 4.5 | 348.1 | 200 | 37.4 | 4023 | 318 | 255.9281 | 1.2425
SC149-2 | 108 | 4.5 | 348.1 | 200 | 37.4 | 4023 | 320 | 255.9281 | 1.2504
SC141-1 | 108 | 4.5 | 348.1 | 200 | 25.4 | 3807 | 350 | 272.5297 | 1.2843
SC141-2 | 108 | 4.5 | 348.1 | 200 | 25.4 | 3807 | 370 | 272.5297 | 1.3577
SC130-1 | 108 | 4.5 | 348.1 | 200 | 25.4 | 3510 | 400 | 311.4134 | 1.2845
SC130-2 | 108 | 4.5 | 348.1 | 200 | 25.4 | 3510 | 390 | 311.4134 | 1.2524
SC130-3 | 108 | 4.5 | 348.1 | 200 | 37.4 | 3510 | 440 | 323.215 | 1.3613
Fuji | mm: 1994; mm: Ref. 38; kN: Av (11) = | 1.2849
U = unbond | mm: ed loaded; mm: d on con; MPa: crete; kN: St Dev | 0.080921
U 60-16 | 114 | 1.96 | 266 | 184 | 37 | 850 | 588 | 522.0319 | 1.1264
U 60-35 | 114 | 3.3 | 291 | 186 | 37 | 850 | 834 | 663.7653 | 1.2565
U 60-45 | 114 | 4.68 | 332 | 200 | 37 | 850 | 1049 | 854.4801 | 1.2276
U 60-60 | 114 | 6.34 | 486 | 215 | 37 | 850 | 1608 | 1310.1855 | 1.2273
U 100-60 | 114 | 5.91 | 486 | 215 | 25 | 1250 | 1432 | 1085.0105 | 1.3198
U 150-16 | 114 | 1.73 | 266 | 184 | 33 | 1751 | 461 | 395.4771 | 1.1657
U 150-35 | 114 | 3.23 | 290 | 186 | 30 | 1751 | 706 | 512.0741 | 1.3787
U 150-60 | 114 | 5.99 | 486 | 215 | 37 | 1750 | 1177 | 1062.9872 | 1.1073
U 200-16 | 114 | 2.06 | 266 | 184 | 28 | 2250 | 353 | 341.6844 | 1.0331
U 200-35 | 114 | 3.29 | 291 | 186 | 24 | 2250 | 652 | 430.1848 | 1.5156
U 200-60 | 114 | 5.64 | 486 | 215 | 28 | 2250 | 902 | 825.2106 | 1.0931
U 250-16 | 114 | 1.66 | 266 | 184 | 36 | 2750 | 402 | 262.2395 | 1.5329
U 250-35 | 114 | 3.28 | 291 | 186 | 36 | 2750 | 667 | 386.3322 | 1.7265
U 250-45 | 114 | 4.48 | 332 | 200 | 31 | 2751 | 726 | 487.3569 | 1.4897
U 250-60 | 114 | 6.21 | 486 | 215 | 33 | 2750 | 941 | 709.601 | 1.3261
B = Bonded
B 60-16 | 114 | 1.79 | 266 | 184 | 37 | 850 | 515 | 507.2295 | 1.0153
B 60-35 | 114 | 3.35 | 291 | 186 | 37 | 850 | 785 | 668.398 | 1.1744
B 60-45 | 114 | 4.44 | 332 | 200 | 37 | 850 | 902 | 829.8769 | 1.0869
B 60-60 | 114 | 6 | 486 | 215 | 37 | 850 | 1334 | 1262.8146 | 1.0564
B 100-60 | 114 | 5.91 | 486 | 215 | 25 | 1250 | 1177 | 1085.0105 | 1.0848
B 150-16 | 114 | 1.93 | 266 | 184 | 33 | 1750 | 461 | 411.9124 | 1.1192
B 150-35 | 114 | 3.32 | 291 | 186 | 30 | 1750 | 628 | 520.2975 | 1.207
B 150-60 | 114 | 5.94 | 486 | 215 | 37 | 1750 | 1138 | 1056.9851 | 1.0766
B 200-16 | 114 | 1.78 | 266 | 184 | 28 | 2250 | 373 | 320.0504 | 1.1654
B 200-35 | 114 | 3.31 | 291 | 186 | 24 | 2320 | 535 | 423.0994 | 1.2645
B 200-60 | 114 | 6.14 | 486 | 215 | 28 | 2250 | 1000 | 877.0288 | 1.1402
B 250-16 | 114 | 1.72 | 266 | 184 | 36 | 2750 | 353 | 266.8866 | 1.3227
B 250-35 | 114 | 3.41 | 291 | 186 | 36 | 2750 | 569 | 395.3494 | 1.4392
B 250-45 | 114 | 4.49 | 332 | 200 | 31 | 2750 | 657 | 488.2818 | 1.3455
B 250-60 | 114 | 6.11 | 486 | 215 | 33 | 2750 | 941 | 701.476 | 1.3415
EB = Bond | mm: loaded; mm: on concr; MPa: ete only
EB 100-60 | 114 | 5.94 | 486 | 215 | 25 | 1280 | 1285 | 1084.3261 | 1.1851
EB 250-16 | 114 | 1.73 | 266 | 184 | 36 | 2750 | 383 | 267.6578 | 1.4309
EB 250-60 | 114 | 5.73 | 486 | 215 | 33 | 2750 | 824 | 670.2494 | 1.2294
| kN: Av (33) = | 1.2488
SSRC | Task | group 20 | 1979 | Ref. 15 |  |  |  | St Dev | 0.16718
'1' | 215.9 | 4.09 | 292 | 200 | 22.9 | 2220 | 1650 | 1491.8048 | 1.106
'2' | 215.9 | 4.09 | 292 | 200 | 30 | 2220 | 2264 | 1698.7263 | 1.3328
'3' | 215.9 | 6 | 392 | 200 | 22.9 | 2220 | 2442 | 2138.2572 | 1.1421
'4' | 215.9 | 6 | 350 | 200 | 30 | 2220 | 2869 | 2200.2902 | 1.3039
'5' | 120.9 | 3.76 | 312 | 200 | 21.1 | 1050 | 721 | 645.0627 | 1.1177
'6' | 120.9 | 3.76 | 312 | 200 | 21.1 | 2310 | 636 | 530.8628 | 1.198
'7' | 120.9 | 5.53 | 343 | 200 | 21.1 | 1050 | 1010 | 877.8233 | 1.1506
'8' | 120.9 | 5.53 | 343 | 200 | 24.2 | 1050 | 1090 | 902.1346 | 1.2082
'9' | 95 | 3.65 | 350 | 200 | 25 | 1370 | 667 | 460.6109 | 1.4481
'10' | 95 | 3.65 | 350 | 200 | 25 | 1420 | 583 | 456.2065 | 1.2779
'11' | 95 | 3.65 | 350 | 200 | 25 | 1980 | 529 | 390.6979 | 1.354
| kN: Av (11) = | 1.2399
Saw H S & | mm: Liew JYR; mm: Typical; MPa: 1999; kN: St Dev | 0.11121
0 | 406.4 | 8.8 | 355 | 210 | 25 | 10 |  | 10351.4744 | 0
0 | 406.4 | 8.8 | 355 | 210 | 25 | 2032 |  | 7923.4459 | 0
0 | 406.4 | 8.8 | 355 | 210 | 25 | 4064 |  | 6490.5917 | 0
0 | 406.4 | 8.8 | 355 | 210 | 25 | 8128 |  | 5340.829 | 0
0 | 406.4 | 8.8 | 355 | 210 | 25 | 12192 |  | 3443.222 | 0
Bridge & | mm: O'Shea; mm: 1997; MPa: Ref. 45
S30CS50B | 165 | 2.82 | 363.3 | 200.6 | 48.3 | 580.5 | 1661.6 | 1670.4795 | 0.99468
S20CS50A | 190 | 1.94 | 256.4 | 204.7 | 41 | 663.5 | 1678.2 | 1524.1516 | 1.1011
S16CS50B | 190 | 1.52 | 306.1 | 207.4 | 48.3 | 664.5 | 1694.8 | 1698.4489 | 0.99785
S12CS50A | 190 | 1.13 | 185.7 | 178.4 | 41 | 664.5 | 1376.6 | 1305.8478 | 1.0542
S10CS50A | 190 | 0.86 | 210.7 | 177 | 41 | 659 | 1349.9 | 1288.5565 | 1.0476
S30CS80A | 165 | 2.82 | 363.3 | 200.6 | 80.2 | 580.5 | 2295 | 2270.1617 | 1.0109
S20CS80B | 190 | 1.94 | 256.4 | 204.7 | 74.7 | 663.5 | 2592 | 2411.2778 | 1.0749
S16CS80A | 190 | 1.52 | 306.1 | 207.4 | 80.2 | 663.5 | 2602 | 2541.7625 | 1.0237
S12CS80A | 190 | 1.13 | 185.7 | 178.4 | 80.2 | 662.5 | 2295 | 2363.6504 | 0.97096
S10CS80B | 190 | 0.86 | 210.7 | 177 | 74.7 | 663.5 | 2451 | 2202.8637 | 1.1126
S30CS10A | 165 | 2.82 | 363.3 | 200.6 | 108 | 577.5 | 2673 | 2789.9801 | 0.95807
S20CS10A | 190 | 1.94 | 256.4 | 204.7 | 108 | 660 | 3360 | 3277.9079 | 1.025
S16CS10A | 190 | 1.52 | 306.1 | 207.4 | 108 | 661.5 | 3260 | 3270.6028 | 0.99676
S12CS10A | 190 | 1.13 | 185.7 | 178.4 | 108 | 660 | 3058 | 3104.6783 | 0.98497
S10CS10A | 190 | 0.86 | 210.7 | 177 | 108 | 662 | 3070 | 3095.1507 | 0.99187
| kN: Av (15) = | 1.023
Pan | ASCCS-2 | 1988 | p. 131 | (each | Av of 6) | Ref. 26 |  | St Dev | 0.046306
Group B | 165 | 4.3 | 317.7 | 200 | 43.3 | 2440 | 1149 | 1308.7801 | 0.87792
Group C | 160 | 4.5 | 317.7 | 200 | 43.3 | 2420 | 1561 | 1260.805 | 1.2381
Group D | 165 | 4.3 | 317.7 | 200 | 43.3 | 3640 | 987 | 1008.893 | 0.9783
| kN: Av (3) = | 1.0314
Masuo | ASCCS-3 | 1991 | p. 95 | Ref. 31 |  |  |  | St Dev | 0.18588
1A2-1-3 | 190.7 | 6 | 505 | 200 | 55.9 | 1150 | 3064 | 3198.0421 | 0.95809
1A4-1-3 | 190.7 | 6 | 505 | 200 | 55.9 | 2300 | 2610 | 2760.0431 | 0.94564
1A6-1-6 | 190.7 | 6 | 505 | 200 | 55.9 | 2450 | 2060 | 2702.6675 | 0.76221
1G2-1,2 | 190.7 | 6 | 505 | 200 | 48.4 | 1150 | 3150 | 3038.4299 | 1.0367
1G6-1,2 | 190.7 | 6 | 505 | 200 | 48.4 | 3450 | 2130 | 2104.5288 | 1.0121
2A2-1-3 | 267.4 | 7 | 461 | 200 | 55.9 | 1600 | 5180 | 5533.7066 | 0.93608
2A4-1-3 | 267.4 | 7 | 461 | 200 | 55.9 | 3200 | 4540 | 4796.7191 | 0.94648
2A6-1-3 | 267.4 | 7 | 461 | 200 | 55.9 | 4800 | 3630 | 3847.3575 | 0.9435
2G2-1,2 | 267.4 | 7 | 461 | 200 | 48.4 | 1600 | 5190 | 5208.8438 | 0.99638
2G6-1,2 | 267.4 | 7 | 461 | 200 | 48.4 | 4800 | 3900 | 3676.4183 | 1.0608
| kN: Av (10) = | 0.9598
Cai et al | mm: 1984&5; mm: Ref.19,20; kN: St Dev | 0.081952
Cai-28 '84 | 166 | 5 | 274.4 | 200 | 29.62 | 1100 | 1985 | 1347.8744 | 1.4727
Cai-1 | 166 | 5 | 277.34 | 200 | 39.06 | 710 | 1656.2 | 1672.3243 | 0.99036
Cai-2 | 166 | 5 | 277.34 | 200 | 42.24 | 710 | 1906.1 | 1727.8395 | 1.1032
Cai-3 | 166 | 5 | 313.6 | 200 | 42.24 | 870 | 1827.7 | 1754.8434 | 1.0415
Cai-4 | 166 | 5 | 284.2 | 200 | 42.24 | 870 | 1862 | 1675.0493 | 1.1116
Cai-5 | 166 | 5 | 294 | 200 | 42.24 | 1700 | 1543.5 | 1442.6828 | 1.0699
Cai-6 | 166 | 5 | 313.6 | 200 | 42.24 | 1700 | 1460.2 | 1483.9337 | 0.98401
Cai-7 | 166 | 5 | 289.1 | 200 | 28.09 | 2700 | 1117.2 | 1101.6486 | 1.0141
Cai-8 | 166 | 5 | 289.1 | 200 | 28.09 | 2700 | 1271.06 | 1101.6486 | 1.1538
Cai-9 | 166 | 5 | 287.14 | 200 | 28.09 | 3700 | 983.92 | 932.8916 | 1.0547
Cai-10 | 166 | 5 | 287.14 | 200 | 28.09 | 3700 | 958.44 | 932.8916 | 1.0274
| kN: Av (11)= | 1.093
Cai & Gu | mm: 1985; mm: Ref. 21; kN: St Dev | 0.13635
Cai-4 | 108 | 4 | 338.88 | 200 | 28.99 | 648 | 825.16 | 737.042 | 1.1196
Cai-5 | 108 | 4 | 338.88 | 200 | 28.99 | 648 | 828.1 | 737.042 | 1.1235
Cai-6 | 108 | 4 | 338.88 | 200 | 28.99 | 864 | 766.36 | 672.2268 | 1.14
Cai-7 | 108 | 4 | 338.88 | 200 | 28.99 | 864 | 801.64 | 672.2268 | 1.1925
Cai-8 | 108 | 4 | 338.88 | 200 | 28.99 | 864 | 869.26 | 672.2268 | 1.2931
Cai-9 | 108 | 4 | 338.88 | 200 | 28.99 | 1080 | 836.92 | 630.5732 | 1.3272
Cai-10 | 108 | 4 | 338.88 | 200 | 28.99 | 1080 | 783.02 | 630.5732 | 1.2418
Cai-11 | 108 | 4 | 338.88 | 200 | 28.99 | 1620 | 707.56 | 588.8185 | 1.2017
Cai-12 | 108 | 4 | 338.88 | 200 | 28.99 | 1620 | 646.8 | 588.8185 | 1.0985
Cai-13 | 108 | 4 | 338.88 | 200 | 28.99 | 1620 | 643.86 | 588.8185 | 1.0935
Cai-14 | 108 | 4 | 338.88 | 200 | 28.99 | 2160 | 672.28 | 517.4927 | 1.2991
Cai-15 | 108 | 4 | 338.88 | 200 | 28.99 | 2160 | 697.76 | 517.4927 | 1.3483
Cai-16 | 108 | 4 | 338.88 | 200 | 28.99 | 2160 | 676.2 | 517.4927 | 1.3067
Cai-17 | 108 | 4 | 338.88 | 200 | 28.99 | 2700 | 648.76 | 422.5476 | 1.5354
Cai-18 | 108 | 4 | 338.88 | 200 | 28.99 | 3240 | 559.58 | 330.4946 | 1.6932
Cai-19 | 108 | 4 | 338.88 | 200 | 28.99 | 3240 | 478.24 | 330.4946 | 1.447
Cai-20 | 108 | 4 | 338.88 | 200 | 28.99 | 3240 | 600.74 | 330.4946 | 1.8177
Cai-21 | 108 | 4 | 338.88 | 200 | 28.99 | 4320 | 373.38 | 204.8185 | 1.823
Cai-22 | 108 | 4 | 338.88 | 200 | 28.99 | 4320 | 345.94 | 204.8185 | 1.689
Cai-23 | 108 | 4 | 338.88 | 200 | 28.99 | 4320 | 294 | 204.8185 | 1.4354
Cai-24 | 108 | 4 | 338.88 | 200 | 28.99 | 5400 | 225.4 | 149.5371 | 1.5073
Cai-25 | 108 | 4 | 338.88 | 200 | 28.99 | 5400 | 210.7 | 149.5371 | 1.409
Cai-26 | 108 | 4 | 338.88 | 200 | 28.99 | 5560 | 212.5 | 149.5371 | 1.4211
| kN: Av (23) = | 1.3723
Tang et al | mm: 1982; mm: Ref. 18; kN: St Dev | 0.22282
Tang-1 | 104 | 2 | 344 | 200 | 32.65 | 524 | 540 | 527.4615 | 1.0238
Tang-2 | 105 | 2.5 | 344 | 200 | 35.65 | 530 | 613 | 617.9948 | 0.99192
Tang-3 | 106 | 3 | 344 | 200 | 33.47 | 536 | 674 | 672.9147 | 1.0016
Tang-4 | 107 | 3.5 | 379.8 | 200 | 31.87 | 542 | 835 | 775.246 | 1.0771
Tang-5 | 107 | 4 | 379.8 | 200 | 31.87 | 542 | 889 | 840.6765 | 1.0575
Tang-6 | 108 | 4.5 | 344 | 200 | 33.5 | 548 | 917 | 871.6911 | 1.052
Tang-7 | 108 | 5 | 379.8 | 200 | 33.5 | 548 | 1084 | 989.2719 | 1.0958
Tang-8 | 160 | 2.5 | 433.2 | 200 | 32.22 | 960 | 1426 | 1194.1192 | 1.1942
Tang-9 | 140 | 2.5 | 433.2 | 200 | 38.88 | 840 | 1124 | 1057.1124 | 1.0633
Tang-10 | 140 | 3 | 426.3 | 200 | 33.06 | 840 | 1208 | 1071.7809 | 1.1271
Tang-11 | 100 | 2.5 | 433.2 | 200 | 45.77 | 600 | 750 | 676.1526 | 1.1092
Tang-13 | 100 | 3 | 426.3 | 200 | 29.13 | 600 | 723 | 636.3497 | 1.1362
Tang-15 | 200 | 2 | 237.2 | 200 | 24.24 | 930 | 1411 | 1126.0648 | 1.253
Tang-16 | 210 | 2.5 | 237.2 | 200 | 27.07 | 1040 | 1607 | 1394.1359 | 1.1527
Tang-17 | 210 | 3 | 233.2 | 200 | 27.07 | 1040 | 1705 | 1477.7613 | 1.1538
Tang-18 | 180 | 3 | 233.2 | 200 | 24.24 | 860 | 1352 | 1095.9637 | 1.2336
Tang-24 | 250 | 7 | 243 | 200 | 46.57 | 1480 | 4116 | 3511.1558 | 1.1723
Tang-25 | 240 | 10 | 269 | 200 | 49.8 | 1440 | 5135 | 4085.6849 | 1.2568
Tang-39 | 166 | 5 | 288.1 | 200 | 54.33 | 1040 | 1862 | 1813.1792 | 1.0269
Tang-40 | 166 | 5 | 288.1 | 200 | 43.89 | 1040 | 1764 | 1639.3785 | 1.076
Tang-41 | 166 | 5 | 288.1 | 200 | 26.73 | 1040 | 1372 | 1357.2102 | 1.0109
Tang-42 | 166 | 5 | 288.1 | 200 | 29.72 | 1040 | 1495 | 1405.9845 | 1.0633
Tang-43 | 166 | 5 | 288.1 | 200 | 23 | 1040 | 1392 | 1296.6433 | 1.0735
Tang-44 | 166 | 5 | 288.1 | 200 | 44.11 | 1040 | 1695 | 1643.027 | 1.0316
Tang-45 | 166 | 5 | 288.1 | 200 | 55.65 | 1040 | 1852 | 1835.2406 | 1.0091
Tang-46 | 166 | 5 | 288.1 | 200 | 37.75 | 1040 | 1627 | 1537.8361 | 1.058
Tang-47 | 140 | 5.3 | 378.3 | 200 | 21.86 | 840 | 1326 | 1262.7595 | 1.0501
Tang-48 | 140 | 5 | 378.3 | 200 | 30.58 | 840 | 1379 | 1310.7511 | 1.0521
Tang-49 | 140 | 5 | 378.3 | 200 | 34.92 | 840 | 1501 | 1359.2123 | 1.1043
Tang-50 | 140 | 5.3 | 378.3 | 200 | 51.5 | 840 | 1664 | 1591.0368 | 1.0459
Tang-51 | 140 | 5 | 378.3 | 200 | 42.25 | 840 | 1539 | 1441.51 | 1.0676
Tang-53 | 92 | 3 | 260.7 | 200 | 20.71 | 460 | 501 | 406.7785 | 1.2316
Tang-54 | 92 | 3 | 260.7 | 200 | 20.71 | 920 | 431 | 330.6184 | 1.3036
Tang-55 | 92 | 3 | 260.7 | 200 | 20.71 | 1380 | 409 | 307.5059 | 1.3301
Tang-57 | 108 | 4.5 | 259.7 | 200 | 20.22 | 648 | 665 | 618.6953 | 1.0748
Tang-58 | 108 | 4.5 | 259.7 | 200 | 20.22 | 972 | 666 | 541.8824 | 1.229
Tang-59 | 108 | 4.5 | 259.7 | 200 | 20.22 | 1296 | 563 | 498.5255 | 1.1293
Tang-60 | 108 | 4.5 | 259.7 | 200 | 20.22 | 1620 | 524 | 486.9544 | 1.0761
Tang-61 | 108 | 4.5 | 259.7 | 200 | 20.22 | 1994 | 495 | 460.695 | 1.0745
Tang-63 | 108 | 4 | 327.1 | 200 | 39.23 | 540 | 836 | 831.2928 | 1.0057
Tang-64 | 108 | 4 | 337.6 | 200 | 35.33 | 756 | 785 | 741.8239 | 1.0582
Tang-65 | 108 | 4 | 337.6 | 200 | 33.54 | 972 | 736 | 677.3127 | 1.0866
Tang-66 | 108 | 4 | 327.1 | 200 | 34.03 | 1188 | 686 | 642.3348 | 1.068
Tang-67 | 108 | 4 | 332 | 200 | 33.15 | 1404 | 686 | 629.4135 | 1.0899
Tang-68 | 108 | 4 | 347.7 | 200 | 33.15 | 1620 | 672 | 622.2582 | 1.0799
Tang-70 | 108 | 4.2 | 259.7 | 200 | 20.54 | 648 | 722 | 594.0237 | 1.2154
Tang-71 | 108 | 4.2 | 259.7 | 200 | 22.84 | 972 | 640 | 535.929 | 1.1942
Tang-73 | 210 | 2.5 | 237.2 | 200 | 27.07 | 1040 | 1607 | 1394.1359 | 1.1527
Tang-74 | 210 | 2.5 | 237.2 | 200 | 26.56 | 1670 | 1323 | 1257.3477 | 1.0522
| kN: Av (49) = | 1.1076
Matsui | mm: 1995; mm: Ref. 40; GPa: *; kN: St Dev | 0.082686
8-0 | 165.2 | 4.17 | 358.7 | 200 | 40.9 | 1322 | 1445 | 1502.6159 | 0.96166
12-0 | 165.2 | 4.17 | 358.7 | 200 | 40.9 | 1982 | 1305 | 1401.5662 | 0.9311
18-0 | 165.2 | 4.17 | 358.7 | 200 | 40.9 | 2974 | 1180 | 1199.8729 | 0.98344
24-0 | 165.2 | 4.17 | 358.7 | 200 | 40.9 | 3965 | 956 | 909.1956 | 1.0515
30-0 | 165.2 | 4.17 | 358.7 | 200 | 40.9 | 4956 | 800 | 653.9986 | 1.2232
| kN: Av (5) | 1.0302
| kN: St Dev | 0.11665
Ghannam etal | 2004 | Ref. 74 | N=normal wt | LW=lightwt | H=nofill
C11N | 165 | 4.7 | 355 | 227 | 33.4 | 2475 | 1058 | 1295.316 | 0.81679
C12N | 165 | 4.7 | 355 | 227 | 33.4 | 2475 | 1037 | 1295.1638 | 0.80067
C13LW | 165 | 4.7 | 355 | 227 | 10 | 2475 | 800 | 938.1455 | 0.85275
C14LW | 165 | 4.7 | 355 | 227 | 10 | 2475 | 834 | 938.0694 | 0.88906
C16N | 110 | 1.9 | 350 | 220 | 33.4 | 2200 | 437 | 390.4534 | 1.1192
C17N | 110 | 1.9 | 350 | 220 | 33.4 | 2200 | 368 | 390.4534 | 0.94249
C18N | 110 | 1.9 | 350 | 220 | 33.4 | 2200 | 355 | 390.4534 | 0.9092
C19N | 110 | 1.9 | 350 | 220 | 33.4 | 2200 | 374 | 390.4534 | 0.95786
C22LW | 110 | 1.9 | 350 | 220 | 10 | 2200 | 269 | 264.8163 | 1.0158
C23LW | 110 | 1.9 | 350 | 220 | 10 | 2200 | 252 | 264.8163 | 0.9516
C24LW | 110 | 1.9 | 350 | 220 | 10 | 2200 | 211 | 264.8163 | 0.79678
C25LW | 110 | 1.9 | 350 | 220 | 10 | 2200 | 219 | 264.8163 | 0.82699
| kN: Av (12)= | 0.9066
| kN: St Dev | 0.09722
Han & Yao | 2004 | compaction | sc=slump | h=hand | v=vib. | Ref. 77
lcsc1-1 | 200 | 3 | 303.5 | 206.5 | 46.8 | 2000 | 1830 | 1804.4798 | 1.0141
lcsc1-2 | 200 | 3 | 303.5 | 206.5 | 46.8 | 2001 | 1806 | 1804.4013 | 1.0009
lch1-1 | 200 | 3 | 303.5 | 206.5 | 46.8 | 2002 | 1882 | 1804.3228 | 1.0431
lch1-2 | 200 | 3 | 303.5 | 206.5 | 46.8 | 2003 | 2060 | 1804.2442 | 1.1418
lcv1 | 200 | 3 | 303.5 | 206.5 | 46.8 | 2004 | 2115 | 1804.1655 | 1.1723
| kN: Av (5)= | 1.0744
| kN: St Dev= | 0.077679
| kN: Av (304)= | 1.1839
| kN: StDev = | 0.14908
| MPa: Average excluding Salani; kN: Av (287)= | 1.1474
| kN: St Dev = | 0.12186
Zhong (new) | mm: 1978; mm: *from Ma; GPa: *
69* | 108 | 4 | 332.02 | 200 | 40.4 | 540 | 835.9 | 846.1395 | 0.9879
8* | 108 | 4.5 | 409.64 | 200 | 28.6 | 445 | 970.2 | 996.7042 | 0.97341
9* | 108 | 4.5 | 409.64 | 200 | 28.6 | 485 | 1205.4 | 975.4368 | 1.2358
17* | 140 | 5 | 378.28 | 200 | 45.1 | 840 | 1667 | 1473.61 | 1.1312
23* | 108 | 4.5 | 259.7 | 200 | 32.2 | 970 | 740.9 | 619.1532 | 1.1966
24* | 220 | 10 | 224.22 | 200 | 36.6 | 2400 | 1729.3 | 2480.2885 | 0.69722
25* | 240 | 12 | 191.79 | 200 | 54.5 | 2400 | 3900.4 | 3477.6156 | 1.1216
26* | 152 | 7 | 283.22 | 200 | 42.9 | 912 | 1693.4 | 1671.7093 | 1.013
27* | 140 | 5.5 | 333.2 | 200 | 42.9 | 840 | 1379.8 | 1424.7158 | 0.96847
30* | 164 | 6 | 356.82 | 200 | 31.5 | 1700 | 1633.7 | 1514.7656 | 1.0785
31* | 95 | 3.5 | 348.88 | 200 | 26.2 | 860 | 665.4 | 493.6045 | 1.348
32* | 95 | 3.5 | 348.88 | 200 | 26.2 | 1420 | 582.1 | 449.1218 | 1.2961
33* | 121 | 4 | 311.15 | 200 | 22.2 | 1050 | 702.7 | 679.1991 | 1.0346
34* | 121 | 4 | 317.03 | 200 | 26.5 | 1050 | 851.6 | 722.5538 | 1.1786
35* | 121 | 6 | 349.37 | 200 | 22.2 | 1050 | 1007.4 | 949.4096 | 1.0611
36* | 121 | 6 | 325.85 | 200 | 26.5 | 1050 | 1088.8 | 940.1866 | 1.1581
37* | 216 | 6 | 391.02 | 200 | 24.1 | 2220 | 2440.2 | 2170.2678 | 1.1244
38* | 216 | 6 | 379.26 | 200 | 31.4 | 2220 | 2865.5 | 2337.8312 | 1.2257
39* | 216 | 4 | 289.39 | 200 | 24.1 | 2220 | 1868.9 | 1506.8303 | 1.2403
40* | 216 | 4 | 287.14 | 200 | 31.4 | 2220 | 2261.8 | 1715.6041 | 1.3184
41* | 153 | 3.2 | 413.56 | 200 | 21.8 | 1679 | 901.6 | 915.7262 | 0.98457
42* | 101 | 3.4 | 602.7 | 200 | 32.2 | 1530 | 802.6 | 683.9265 | 1.1735
43* | 121 | 4.8 | 449.82 | 200 | 33.9 | 1048 | 1146.6 | 1058.5219 | 1.0832
44* | 121 | 4.8 | 449.82 | 200 | 29.1 | 1048 | 1078 | 1019.0103 | 1.0579
45* | 121 | 4.8 | 449.82 | 200 | 25.6 | 1048 | 940.8 | 990.3105 | 0.95001
49* | 318.5 | 6.9 | 301.84 | 200 | 47 | 4200 | 5494.9 | 4827.2705 | 1.1383
50* | 500 | 11 | 253.2 | 200 | 47 | 5000 | 12838 | 11841.2959 | 1.0842
51* | 500 | 11 | 235.2 | 200 | 43.7 | 5000 | 11838.4 | 11071.5813 | 1.0693
56* | 210 | 2.5 | 235.2 | 200 | 27.7 | 1670 | 1323 | 1287.6124 | 1.0275
70* | 108 | 4 | 337.61 | 200 | 36.3 | 756 | 785 | 748.2455 | 1.0491
71* | 108 | 4 | 337.61 | 200 | 34.5 | 972 | 737 | 683.6913 | 1.078
72* | 108 | 4 | 332.02 | 200 | 34.1 | 1404 | 686 | 635.5796 | 1.0793
73* | 108 | 4 | 351.23 | 200 | 34.1 | 1620 | 637 | 631.243 | 1.0091
74* | 140 | 5 | 378.28 | 200 | 23.1 | 840 | 1283.8 | 1227.6884 | 1.0457
75* | 140 | 5 | 378.28 | 200 | 31.6 | 840 | 1391.6 | 1322.0812 | 1.0526
76* | 140 | 5 | 378.28 | 200 | 45.1 | 840 | 1685.6 | 1473.61 | 1.1439
77* | 140 | 5 | 178.28 | 200 | 51 | 840 | 1705.2 | 1115.1201 | 1.5292
84* | 100 | 2.5 | 244.02 | 200 | 43.4 | 600 | 686 | 518.9157 | 1.322
85* | 100 | 2 | 236.18 | 200 | 43.4 | 900 | 587 | 438.3719 | 1.339
86* | 100 | 2 | 236.18 | 200 | 36.7 | 600 | 558.6 | 432.6023 | 1.2913
89* | 100 | 2 | 236.18 | 200 | 36.7 | 600 | 512.5 | 432.6023 | 1.1847
90* | 100 | 4.5 | 259.7 | 200 | 28.1 | 1080 | 743.8 | 504.0067 | 1.4758
91* | 106 | 3.5 | 259.7 | 200 | 28.1 | 1080 | 559.6 | 486.6917 | 1.1498
92* | 104 | 2.5 | 259.7 | 200 | 28.1 | 1080 | 433.2 | 401.0615 | 1.0801
101* | 108 | 4 | 327.12 | 200 | 35 | 1188 | 686 | 649.4598 | 1.0563
| kN: Av (45) = | 1.1298
Gu (new) | mm: 1993; mm: from Ma; GPa: *; kN: St Dev = | 0.14731
D-0-1 | 169 | 7.5 | 360 | 200 | 70.8 | 690 | 3080 | 3033.8989 | 1.0152
D-0-2 | 169 | 7.5 | 360 | 200 | 70.8 | 690 | 4190 | 3033.8989 | 1.3811
L-0 | 169 | 7.5 | 360 | 200 | 70.8 | 1768 | 2870 | 2468.472 | 1.1627
| kN: Av (3) = | 1.1863
Gopal | mm: 2003; mm: Ref 67; MPa: (from long with M); kN: St Dev = | 0.18408
A7 | 76 | 2 | 275 | 205 | 41.6 | 1555 | 355 | 221.1752 | 1.6051
B7 | 76 | 2 | 275 | 205 | 41.6 | 1556 | 330 | 221.0657 | 1.4928
| kN: Av (2) = | 1.5489
Baochun | mm: 2003; mm: Ref. 66; MPa: (from long with M); kN: St Dev = | 0.079404
A1 | 219 | 6 | 325 | 196 | 58 | 1000 | 2989 | 3538.8658 | 0.84462
B2 | 219 | 4 | 325 | 196 | 47.6 | 1000 | 1931 | 2744.356 | 0.70363
C1 | 219 | 4 | 325 | 196 | 52.3 | 1000 | 1980 | 2893.3822 | 0.68432
| kN: Av (3) = | 0.74419
| kN: St Dev = | 0.087511
| kN: Av (357)= | 1.1754
| kN: St Dev = | 0.14824
| mm: excluding Salani; kN: Av (340)= | 1.1718
| kN: St Dev = | 0.12824
| mm: Concrete; kN: > 75 MPa; kN: 8 | 0.99529