## Data
bn) NEW from Dong Dec '06 Long Concrete filled Circular Columns No Moment
DATA
| Notes: | (A) fcyl | = 0.8*fcu |  | (B) Ec = | 22*((fcyl + | 8)/10)^0.3
|  | (C) Sle | nderness | = SQRT( | NplR/Ncrit | ) | [6 empty] | Theory | Short | Column | Long |  |  | < add | itional | .. | .. | .. | .. | data | > | < | subsi | diary | cal | culations |  |  | >
[11 empty] | local | Test |  |  | EC4 | Chi x | Test | d | def. at
Ref. No. | Dia. | thick | Yield | Es | f cyl | Ec | Length | L/D | slender- | D/t | buckling | Nmax | Nuniax | Nu cdg | NplR | EC4 | Long EC4 | Asfy | max load | End | init.def | s2 | e2 | Ey | ecmax | eult | EC4 | Slend
| mm | mm | MPa | GPa | MPa | GPa | mm |  | ness |  | if > 1 | kN | kN | kN | kN | kN |  | Npl,Rd | mm | condit. | mm | MPa |  | GPa |  |  | Ex n | EC4xn | n10 | n20 | n1 | n2 | Chi | n10*
Bai & Li | 2006 | Ref. 103
GZJ1-1 | 219 | 7 | 273 | 200 | 38.2 | 34.8189 | 990 | 4.5205 | 0.18914 | 31.2857 | 0.40383 | 3278 | 2344 | 2918 | 2915.2633 | 2915.2633 | 1.1244 | 0.451 |  |  |  | 290 | 0.022 | 4 |  |  | 2533.6026 | 0.18884 | 2.0127 | 0.84442 | 2.0127 | 0.84442 | 1 | 2.0127
GZJ1-2 | 219 | 7 | 273 | 200 | 38.2 | 34.8189 | 990 | 4.5205 | 0.18914 | 31.2857 | 0.40383 | 3278 | 2344 | 2918 | 2915.2633 | 2915.2633 | 1.1244 | 0.451 |  |  |  | 290 | 0.022 | 4 |  |  | 2533.6026 | 0.18884 | 2.0127 | 0.84442 | 2.0127 | 0.84442 | 1 | 2.0127
GZJ1-3 | 219 | 7 | 273 | 200 | 38.2 | 34.8189 | 990 | 4.5205 | 0.18914 | 31.2857 | 0.40383 | 3278 | 2344 | 2918 | 2915.2633 | 2915.2633 | 1.1244 | 0.451 |  |  |  | 290 | 0.022 | 4 |  |  | 2533.6026 | 0.18884 | 2.0127 | 0.84442 | 2.0127 | 0.84442 | 1 | 2.0127
GZJ2-1 | 219 | 7 | 273 | 200 | 38.2 | 34.8189 | 1200 | 5.4795 | 0.22926 | 31.2857 | 0.40383 | 3200 | 2344 | 2918 | 2809.2504 | 2791.1527 | 1.1465 | 0.46802 |  |  |  | 290 | 0.022 | 4 |  |  | 2533.6026 | 0.2289 | 1.5561 | 0.86445 | 1.5561 | 0.86445 | 0.99356 | 1.5561
GZJ2-2 | 219 | 7 | 273 | 200 | 38.2 | 34.8189 | 1200 | 5.4795 | 0.22926 | 31.2857 | 0.40383 | 3200 | 2344 | 2918 | 2809.2504 | 2791.1527 | 1.1465 | 0.46802 |  |  |  | 290 | 0.022 | 4 |  |  | 2533.6026 | 0.2289 | 1.5561 | 0.86445 | 1.5561 | 0.86445 | 0.99356 | 1.5561
GZJ2-3 | 219 | 7 | 273 | 200 | 38.2 | 34.8189 | 1200 | 5.4795 | 0.22926 | 31.2857 | 0.40383 | 3200 | 2344 | 2918 | 2809.2504 | 2791.1527 | 1.1465 | 0.46802 |  |  |  | 290 | 0.022 | 4 |  |  | 2533.6026 | 0.2289 | 1.5561 | 0.86445 | 1.5561 | 0.86445 | 0.99356 | 1.5561
GZJ3-1 | 219 | 7 | 273 | 200 | 38.2 | 34.8189 | 1420 | 6.484 | 0.2713 | 31.2857 | 0.40383 | 3070 | 2344 | 2918 | 2715.0426 | 2671.9149 | 1.149 | 0.48426 |  |  |  | 290 | 0.022 | 4 |  |  | 2533.6026 | 0.27086 | 1.1363 | 0.88543 | 1.1363 | 0.88543 | 0.98412 | 1.1363
GZJ3-2 | 219 | 7 | 273 | 200 | 38.2 | 34.8189 | 1420 | 6.484 | 0.2713 | 31.2857 | 0.40383 | 3070 | 2344 | 2918 | 2715.0426 | 2671.9149 | 1.149 | 0.48426 |  |  |  | 290 | 0.022 | 4 |  |  | 2533.6026 | 0.27086 | 1.1363 | 0.88543 | 1.1363 | 0.88543 | 0.98412 | 1.1363
GZJ3-3 | 219 | 7 | 273 | 200 | 38.2 | 34.8189 | 1420 | 6.484 | 0.2713 | 31.2857 | 0.40383 | 3070 | 2344 | 2918 | 2715.0426 | 2671.9149 | 1.149 | 0.48426 |  |  |  | 290 | 0.022 | 4 |  |  | 2533.6026 | 0.27086 | 1.1363 | 0.88543 | 1.1363 | 0.88543 | 0.98412 | 1.1363
GZJ4-1 | 219 | 7 | 273 | 200 | 38.2 | 34.8189 | 1640 | 7.4886 | 0.31333 | 31.2857 | 0.40383 | 2956 | 2344 | 2918 | 2638.0799 | 2570.4365 | 1.15 | 0.49839 |  |  |  | 290 | 0.022 | 4 |  |  | 2533.6026 | 0.31283 | 0.77631 | 0.90641 | 0.77631 | 0.90641 | 0.97436 | 0.77631
GZJ4-2 | 219 | 7 | 273 | 200 | 38.2 | 34.8189 | 1640 | 7.4886 | 0.31333 | 31.2857 | 0.40383 | 2956 | 2344 | 2918 | 2638.0799 | 2570.4365 | 1.15 | 0.49839 |  |  |  | 290 | 0.022 | 4 |  |  | 2533.6026 | 0.31283 | 0.77631 | 0.90641 | 0.77631 | 0.90641 | 0.97436 | 0.77631
GZJ4-3 | 219 | 7 | 273 | 200 | 38.2 | 34.8189 | 1640 | 7.4886 | 0.31333 | 31.2857 | 0.40383 | 2956 | 2344 | 2918 | 2638.0799 | 2570.4365 | 1.15 | 0.49839 |  |  |  | 290 | 0.022 | 4 |  |  | 2533.6026 | 0.31283 | 0.77631 | 0.90641 | 0.77631 | 0.90641 | 0.97436 | 0.77631
[16 empty] | No. | 12
[16 empty] | No. < 1 | 0 | 0 | No <0.2
[18 empty] | 0 | No >0.9

## Summary
bn) New Long Concrete filled Circular Columns No Moment
Summary
[7 empty] | Test | Long | Test
Ref. No. | Dia. | thick | Yield | Es | f cyl | Length | Nmax | EC4 | EC4
| mm | mm | MPa | GPa | MPa | mm | kN | kN
Bai & Li | mm: 2006; mm: Ref. 103
GZJ1-1 | 219 | 7 | 273 | 200 | 38.2 | 990 | 3278 | 2915.2633 | 1.1244
GZJ1-2 | 219 | 7 | 273 | 200 | 38.2 | 990 | 3278 | 2915.2633 | 1.1244
GZJ1-3 | 219 | 7 | 273 | 200 | 38.2 | 990 | 3278 | 2915.2633 | 1.1244
GZJ2-1 | 219 | 7 | 273 | 200 | 38.2 | 1200 | 3200 | 2791.1527 | 1.1465
GZJ2-2 | 219 | 7 | 273 | 200 | 38.2 | 1200 | 3200 | 2791.1527 | 1.1465
GZJ2-3 | 219 | 7 | 273 | 200 | 38.2 | 1200 | 3200 | 2791.1527 | 1.1465
GZJ3-1 | 219 | 7 | 273 | 200 | 38.2 | 1420 | 3070 | 2671.9149 | 1.149
GZJ3-2 | 219 | 7 | 273 | 200 | 38.2 | 1420 | 3070 | 2671.9149 | 1.149
GZJ3-3 | 219 | 7 | 273 | 200 | 38.2 | 1420 | 3070 | 2671.9149 | 1.149
GZJ4-1 | 219 | 7 | 273 | 200 | 38.2 | 1640 | 2956 | 2570.4365 | 1.15
GZJ4-2 | 219 | 7 | 273 | 200 | 38.2 | 1640 | 2956 | 2570.4365 | 1.15
GZJ4-3 | 219 | 7 | 273 | 200 | 38.2 | 1640 | 2956 | 2570.4365 | 1.15
| kN: Av (12) = | 1.1425
| kN: St Dev = | 0.010965