## Data
Short Square and Rectangular Tube Columns
|  | without Moment | [5 empty] | * Ec = | 22*((fcyl+8)/10)^0.3
DATA | [9 empty] | local buckling if h/t > 52*SQRT(235/fy) | [13 empty] | if fc > 60
[12 empty] | local | Test | Test | NplRd | Test | d | [6 empty] | Test
Ref. No. | b | h | t | Yield | Es | fcyl | Ec | Length | L/b | Slender- | h/t | buckling | Nmax | do | EC4 | EC4 | Asfy | Bc | Hc | Ac | As | (EI)e | Ncr | EC4
| mm | mm | mm | Mpa | Gpa | Mpa | Gpa | mm |  | ness |  | if > 1 | kN | mm | kN |  | Npl,Rd | mm | mm | mm2 | mm2 | kNmm^2 | kN | with .85fc
Neogi & | Chapman |  | 1969 | Ref. 12 |  |  | *
DF3 | 114.3 | 114.3 | 9.63 | 258 | 203 | 32.6 | 33.495 | 406 | 3.5521 | 0.11645 | 11.8692 | 0.23916 | 2442 |  | 1334.69 | 1.8296 | 0.77938 | 95.04 | 95.04 | 9032.6016 | 4031.8884 | 1643796188.389 | 98422.7844
DF4 | 114.9 | 114.9 | 4.39 | 258 | 203 | 32.6 | 33.495 | 406 | 3.5335 | 0.11947 | 26.1731 | 0.52739 | 897 |  | 867.7868 | 1.0337 | 0.57694 | 106.12 | 106.12 | 11261.4544 | 1940.5556 | 1015472697.5136 | 60801.729
Wei & | Han | ASCCS-6 |  | 2000 | p395 | Ref 61 | *
scdz1-1 | 120 | 120 | 3.84 | 330.1 | 200 | 14.6 | 28.0967 | 360 | 3 | 0.099429 | 31.25 | 0.71226 | 882 |  | 773.1607 | 1.1408 | 0.76177 | 112.32 | 112.32 | 12615.7824 | 1784.2176 | 1026957868.7462 | 78207.3141
scdz1-2 | 120 | 120 | 3.84 | 330.1 | 200 | 16.7 | 28.8557 | 360 | 3 | 0.10082 | 31.25 | 0.71226 | 882 |  | 799.6538 | 1.103 | 0.73653 | 112.32 | 112.32 | 12615.7824 | 1784.2176 | 1032998046.6487 | 78667.2999
scdz1-3 | 120 | 120 | 3.84 | 330.1 | 200 | 16.7 | 28.8557 | 360 | 3 | 0.10082 | 31.25 | 0.71226 | 921.2 |  | 799.6538 | 1.152 | 0.73653 | 112.32 | 112.32 | 12615.7824 | 1784.2176 | 1032998046.6487 | 78667.2999
scdz1-4 | 120 | 120 | 3.84 | 330.1 | 200 | 26.4 | 31.8706 | 360 | 3 | 0.10703 | 31.25 | 0.71226 | 1080 |  | 922.0269 | 1.1713 | 0.63878 | 112.32 | 112.32 | 12615.7824 | 1784.2176 | 1056990218.2555 | 80494.4083
scdz1-5 | 120 | 120 | 3.84 | 330.1 | 200 | 28.2 | 32.362 | 360 | 3 | 0.10814 | 31.25 | 0.71226 | 1078 |  | 944.7353 | 1.1411 | 0.62342 | 112.32 | 112.32 | 12615.7824 | 1784.2176 | 1060900684.448 | 80792.2073
scdz2-1 | 140 | 140 | 3.84 | 330.1 | 200 | 8.52 | 25.5756 | 420 | 3 | 0.094353 | 36.4583 | 0.83096 | 940.8 |  | 839.5501 | 1.1206 | 0.82232 | 132.32 | 132.32 | 17508.5824 | 2091.4176 | 1685502842.7082 | 94304.1172
scdz2-2 | 140 | 140 | 3.84 | 330.1 | 200 | 8.97 | 25.7826 | 420 | 3 | 0.094706 | 36.4583 | 0.83096 | 921.6 |  | 847.4289 | 1.0875 | 0.81467 | 132.32 | 132.32 | 17508.5824 | 2091.4176 | 1688676239.4309 | 94481.6692
scdz2-3 | 140 | 140 | 3.84 | 330.1 | 200 | 29.3 | 32.6539 | 420 | 3 | 0.10949 | 36.4583 | 0.83096 | 1499.4 |  | 1203.3784 | 1.246 | 0.5737 | 132.32 | 132.32 | 17508.5824 | 2091.4176 | 1793996085.2379 | 100374.3291
scdz2-4 | 140 | 140 | 3.84 | 330.1 | 200 | 29.3 | 32.6539 | 420 | 3 | 0.10949 | 36.4583 | 0.83096 | 1470 |  | 1203.3784 | 1.2216 | 0.5737 | 132.32 | 132.32 | 17508.5824 | 2091.4176 | 1793996085.2379 | 100374.3291
scdz3-1 | 120 | 120 | 5.86 | 321.1 | 200 | 16.1 | 28.6436 | 360 | 3 | 0.10052 | 20.4778 | 0.46033 | 1176 |  | 1047.8497 | 1.1223 | 0.81985 | 108.28 | 108.28 | 11724.5584 | 2675.4416 | 1361787269.6338 | 103706.0311
scdz3-2 | 120 | 120 | 5.86 | 321.1 | 200 | 16.1 | 28.6436 | 360 | 3 | 0.10052 | 20.4778 | 0.46033 | 1117.2 |  | 1047.8497 | 1.0662 | 0.81985 | 108.28 | 108.28 | 11724.5584 | 2675.4416 | 1361787269.6338 | 103706.0311
scdz3-3 | 120 | 120 | 5.86 | 321.1 | 200 | 13.8 | 27.7945 | 360 | 3 | 0.09943 | 20.4778 | 0.46033 | 1195.6 |  | 1020.8832 | 1.1711 | 0.84151 | 108.28 | 108.28 | 11724.5584 | 2675.4416 | 1355951429.6383 | 103261.6065
scdz3-4 | 120 | 120 | 5.86 | 321.1 | 200 | 28.2 | 32.362 | 360 | 3 | 0.10612 | 20.4778 | 0.46033 | 1460.2 |  | 1189.7168 | 1.2274 | 0.72209 | 108.28 | 108.28 | 11724.5584 | 2675.4416 | 1387344672.9244 | 105652.3387
scdz3-5 | 120 | 120 | 5.86 | 321.1 | 200 | 28.2 | 32.362 | 360 | 3 | 0.10612 | 20.4778 | 0.46033 | 1372 |  | 1189.7168 | 1.1532 | 0.72209 | 108.28 | 108.28 | 11724.5584 | 2675.4416 | 1387344672.9244 | 105652.3387
scdz4-1 | 140 | 140 | 5.86 | 321.1 | 200 | 8.7 | 25.6589 | 420 | 3 | 0.095974 | 23.8908 | 0.53705 | 1342.6 |  | 1152.7811 | 1.1647 | 0.87581 | 128.28 | 128.28 | 16455.7584 | 3144.2416 | 2236877817.6691 | 125153.6233
scdz4-2 | 140 | 140 | 5.86 | 321.1 | 200 | 9.78 | 26.1458 | 420 | 3 | 0.096568 | 23.8908 | 0.53705 | 1292.6 |  | 1170.5533 | 1.1043 | 0.86251 | 128.28 | 128.28 | 16455.7584 | 3144.2416 | 2243470800.695 | 125522.5016
scdz4-3 | 140 | 140 | 5.86 | 321.1 | 200 | 29.3 | 32.6539 | 420 | 3 | 0.10694 | 23.8908 | 0.53705 | 2009 |  | 1491.7697 | 1.3467 | 0.67679 | 128.28 | 128.28 | 16455.7584 | 3144.2416 | 2331587920.6868 | 130452.6667
scdz4-4 | 140 | 140 | 5.86 | 321.1 | 200 | 29.3 | 32.6539 | 420 | 3 | 0.10694 | 23.8908 | 0.53705 | 1906.1 |  | 1491.7697 | 1.2777 | 0.67679 | 128.28 | 128.28 | 16455.7584 | 3144.2416 | 2331587920.6868 | 130452.6667
scdz5-1 | 200 | 200 | 5.86 | 321.1 | 200 | 9.41 | 25.9814 | 600 | 3 | 0.094345 | 34.1297 | 0.76721 | 2058 |  | 1794.7895 | 1.1467 | 0.81414 | 188.28 | 188.28 | 35449.3584 | 4550.6416 | 7354867682.7014 | 201637.8735
scdz5-2 | 200 | 200 | 5.86 | 321.1 | 200 | 9.41 | 25.9814 | 600 | 3 | 0.094345 | 34.1297 | 0.76721 | 1960 |  | 1794.7895 | 1.0921 | 0.81414 | 188.28 | 188.28 | 35449.3584 | 4550.6416 | 7354867682.7014 | 201637.8735
Zhang & | Zhou | ASCCS-6 |  | 2000 | p403 | Ref. 63 | * |  | 3~4
2fp3-1 | 100 | 100 | 2 | 284.6 | 200 | 32.4 | 33.4455 | 400 | 4 | 0.14668 | 50 | 1.0582 | 588 |  | 521.7248 | 1.127 | 0.42767 | 96 | 96 | 9216 | 784 | 393122971.4674 | 24249.8013
2fp3-6 | 100 | 100 | 2 | 284.6 | 200 | 32.4 | 33.4455 | 400 | 4 | 0.14668 | 50 | 1.0582 | 656.6 |  | 521.7248 | 1.2585 | 0.42767 | 96 | 96 | 9216 | 784 | 393122971.4674 | 24249.8013
2fp3-22 | 100 | 100 | 2 | 284.6 | 200 | 32.4 | 33.4455 | 400 | 4 | 0.14668 | 50 | 1.0582 | 745 |  | 521.7248 | 1.428 | 0.42767 | 96 | 96 | 9216 | 784 | 393122971.4674 | 24249.8013
2fp4-10 | 100 | 100 | 2 | 284.6 | 200 | 32.4 | 33.4455 | 400 | 4 | 0.14668 | 50 | 1.0582 | 705.6 |  | 521.7248 | 1.3524 | 0.42767 | 96 | 96 | 9216 | 784 | 393122971.4674 | 24249.8013
2fp4-14 | 100 | 100 | 2 | 284.6 | 200 | 32.4 | 33.4455 | 400 | 4 | 0.14668 | 50 | 1.0582 | 666.4 |  | 521.7248 | 1.2773 | 0.42767 | 96 | 96 | 9216 | 784 | 393122971.4674 | 24249.8013
2fp4-16 | 100 | 100 | 2 | 284.6 | 200 | 32.4 | 33.4455 | 400 | 4 | 0.14668 | 50 | 1.0582 | 696 |  | 521.7248 | 1.334 | 0.42767 | 96 | 96 | 9216 | 784 | 393122971.4674 | 24249.8013
2fp4-23 | 100 | 100 | 2 | 284.6 | 200 | 32.4 | 33.4455 | 400 | 4 | 0.14668 | 50 | 1.0582 | 725 |  | 521.7248 | 1.3896 | 0.42767 | 96 | 96 | 9216 | 784 | 393122971.4674 | 24249.8013
2fp4-24 | 100 | 100 | 2 | 284.6 | 200 | 32.4 | 33.4455 | 400 | 4 | 0.14668 | 50 | 1.0582 | 745 |  | 521.7248 | 1.428 | 0.42767 | 96 | 96 | 9216 | 784 | 393122971.4674 | 24249.8013
3fp3-25 | 100 | 100 | 3 | 288.2 | 200 | 32.4 | 33.4455 | 400 | 4 | 0.14256 | 33.3333 | 0.70989 | 852 |  | 621.7512 | 1.3703 | 0.53955 | 94 | 94 | 8836 | 1164 | 495980915.5624 | 30594.5964
3fp3-36 | 100 | 100 | 3 | 288.2 | 200 | 32.4 | 33.4455 | 400 | 4 | 0.14256 | 33.3333 | 0.70989 | 892 |  | 621.7512 | 1.4347 | 0.53955 | 94 | 94 | 8836 | 1164 | 495980915.5624 | 30594.5964
3fp3-8 | 100 | 100 | 3 | 288.2 | 200 | 32.4 | 33.4455 | 400 | 4 | 0.14256 | 33.3333 | 0.70989 | 882 |  | 621.7512 | 1.4186 | 0.53955 | 94 | 94 | 8836 | 1164 | 495980915.5624 | 30594.5964
3fp3-26 | 100 | 100 | 3 | 288.2 | 200 | 32.4 | 33.4455 | 400 | 4 | 0.14256 | 33.3333 | 0.70989 | 931 |  | 621.7512 | 1.4974 | 0.53955 | 94 | 94 | 8836 | 1164 | 495980915.5624 | 30594.5964
3fp3-5 | 100 | 100 | 3 | 288.2 | 200 | 32.4 | 33.4455 | 400 | 4 | 0.14256 | 33.3333 | 0.70989 | 882 |  | 621.7512 | 1.4186 | 0.53955 | 94 | 94 | 8836 | 1164 | 495980915.5624 | 30594.5964
3fp4-11 | 100 | 100 | 3 | 288.2 | 200 | 32.4 | 33.4455 | 400 | 4 | 0.14256 | 33.3333 | 0.70989 | 891 |  | 621.7512 | 1.433 | 0.53955 | 94 | 94 | 8836 | 1164 | 495980915.5624 | 30594.5964
3fp4-17 | 100 | 100 | 3 | 288.2 | 200 | 32.4 | 33.4455 | 400 | 4 | 0.14256 | 33.3333 | 0.70989 | 833 |  | 621.7512 | 1.3398 | 0.53955 | 94 | 94 | 8836 | 1164 | 495980915.5624 | 30594.5964
3fp4-20 | 100 | 100 | 3 | 288.2 | 200 | 32.4 | 33.4455 | 400 | 4 | 0.14256 | 33.3333 | 0.70989 | 872 |  | 621.7512 | 1.4025 | 0.53955 | 94 | 94 | 8836 | 1164 | 495980915.5624 | 30594.5964
5fp3-4 | 100 | 100 | 5 | 403.4 | 200 | 32.4 | 33.4455 | 400 | 4 | 0.15629 | 20 | 0.50392 | 1195 |  | 1028.9 | 1.1614 | 0.74493 | 90 | 90 | 8100 | 1900 | 682884477.1912 | 42123.7478
5fp3-27 | 100 | 100 | 5 | 403.4 | 200 | 32.4 | 33.4455 | 400 | 4 | 0.15629 | 20 | 0.50392 | 1068 |  | 1028.9 | 1.038 | 0.74493 | 90 | 90 | 8100 | 1900 | 682884477.1912 | 42123.7478
5fp3-28 | 100 | 100 | 5 | 403.4 | 200 | 32.4 | 33.4455 | 400 | 4 | 0.15629 | 20 | 0.50392 | 1294 |  | 1028.9 | 1.2577 | 0.74493 | 90 | 90 | 8100 | 1900 | 682884477.1912 | 42123.7478
5fp3-35 | 100 | 100 | 5 | 403.4 | 200 | 32.4 | 33.4455 | 400 | 4 | 0.15629 | 20 | 0.50392 | 1274 |  | 1028.9 | 1.2382 | 0.74493 | 90 | 90 | 8100 | 1900 | 682884477.1912 | 42123.7478
5fp3-29 | 100 | 100 | 5 | 403.4 | 200 | 32.4 | 33.4455 | 400 | 4 | 0.15629 | 20 | 0.50392 | 1313 |  | 1028.9 | 1.2761 | 0.74493 | 90 | 90 | 8100 | 1900 | 682884477.1912 | 42123.7478
5fp4-13 | 100 | 100 | 5 | 403.4 | 200 | 32.4 | 33.4455 | 400 | 4 | 0.15629 | 20 | 0.50392 | 1294 |  | 1028.9 | 1.2577 | 0.74493 | 90 | 90 | 8100 | 1900 | 682884477.1912 | 42123.7478
5fp4-18 | 100 | 100 | 5 | 403.4 | 200 | 32.4 | 33.4455 | 400 | 4 | 0.15629 | 20 | 0.50392 | 1244.6 |  | 1028.9 | 1.2096 | 0.74493 | 90 | 90 | 8100 | 1900 | 682884477.1912 | 42123.7478
5fp4-21 | 100 | 100 | 5 | 403.4 | 200 | 32.4 | 33.4455 | 400 | 4 | 0.15629 | 20 | 0.50392 | 1323 |  | 1028.9 | 1.2858 | 0.74493 | 90 | 90 | 8100 | 1900 | 682884477.1912 | 42123.7478
5fp4-30 | 100 | 100 | 5 | 403.4 | 200 | 32.4 | 33.4455 | 400 | 4 | 0.15629 | 20 | 0.50392 | 1313 |  | 1028.9 | 1.2761 | 0.74493 | 90 | 90 | 8100 | 1900 | 682884477.1912 | 42123.7478
5fp4-31 | 100 | 100 | 5 | 403.4 | 200 | 32.4 | 33.4455 | 400 | 4 | 0.15629 | 20 | 0.50392 | 1274 |  | 1028.9 | 1.2382 | 0.74493 | 90 | 90 | 8100 | 1900 | 682884477.1912 | 42123.7478
5fp4-32 | 100 | 100 | 5 | 403.4 | 200 | 32.4 | 33.4455 | 400 | 4 | 0.15629 | 20 | 0.50392 | 1244.6 |  | 1028.9 | 1.2096 | 0.74493 | 90 | 90 | 8100 | 1900 | 682884477.1912 | 42123.7478
4fp3-7 | 100 | 100 | 4 | 239.8 | 200 | 32.4 | 33.4455 | 400 | 4 | 0.1326 | 25 | 0.48565 | 1019 |  | 642.5664 | 1.5858 | 0.57322 | 92 | 92 | 8464 | 1536 | 592478837.504 | 36547.0734
4fp3-9 | 100 | 100 | 4 | 239.8 | 200 | 32.4 | 33.4455 | 400 | 4 | 0.1326 | 25 | 0.48565 | 980 |  | 642.5664 | 1.5251 | 0.57322 | 92 | 92 | 8464 | 1536 | 592478837.504 | 36547.0734
4fp3-2 | 100 | 100 | 4 | 239.8 | 200 | 32.4 | 33.4455 | 400 | 4 | 0.1326 | 25 | 0.48565 | 882 |  | 642.5664 | 1.3726 | 0.57322 | 92 | 92 | 8464 | 1536 | 592478837.504 | 36547.0734
4fp3-33 | 100 | 100 | 4 | 239.8 | 200 | 32.4 | 33.4455 | 400 | 4 | 0.1326 | 25 | 0.48565 | 901.6 |  | 642.5664 | 1.4031 | 0.57322 | 92 | 92 | 8464 | 1536 | 592478837.504 | 36547.0734
4fp3-34 | 100 | 100 | 4 | 239.8 | 200 | 32.4 | 33.4455 | 400 | 4 | 0.1326 | 25 | 0.48565 | 980 |  | 642.5664 | 1.5251 | 0.57322 | 92 | 92 | 8464 | 1536 | 592478837.504 | 36547.0734
4fp4-15 | 100 | 100 | 4 | 239.8 | 200 | 32.4 | 33.4455 | 400 | 4 | 0.1326 | 25 | 0.48565 | 1000 |  | 642.5664 | 1.5563 | 0.57322 | 92 | 92 | 8464 | 1536 | 592478837.504 | 36547.0734
4fp4-19 | 100 | 100 | 4 | 239.8 | 200 | 32.4 | 33.4455 | 400 | 4 | 0.1326 | 25 | 0.48565 | 970 |  | 642.5664 | 1.5096 | 0.57322 | 92 | 92 | 8464 | 1536 | 592478837.504 | 36547.0734
4fp4-35 | 100 | 100 | 4 | 239.8 | 200 | 32.4 | 33.4455 | 400 | 4 | 0.1326 | 25 | 0.48565 | 921.2 |  | 642.5664 | 1.4336 | 0.57322 | 92 | 92 | 8464 | 1536 | 592478837.504 | 36547.0734
4fp4-36 | 100 | 100 | 4 | 239.8 | 200 | 32.4 | 33.4455 | 400 | 4 | 0.1326 | 25 | 0.48565 | 960.4 |  | 642.5664 | 1.4946 | 0.57322 | 92 | 92 | 8464 | 1536 | 592478837.504 | 36547.0734
Tomii & | Sakino | 1979a | Ref. 16 |  |  |  | *
1A | 100 | 100 | 2.29 | 194.2 | 206 | 32 | 33.3458 | 300 | 3 | 0.099119 | 43.6681 | 0.7634 | 497.4 | 0.003 | 465.1728 | 1.0693 | 0.37365 | 95.42 | 95.42 | 9104.9764 | 895.0236 | 431758967.7794 | 47347.669
1B | 100 | 100 | 2.29 | 194.2 | 206 | 32 | 33.3458 | 300 | 3 | 0.099119 | 43.6681 | 0.7634 | 498 | 0.003 | 465.1728 | 1.0706 | 0.37365 | 95.42 | 95.42 | 9104.9764 | 895.0236 | 431758967.7794 | 47347.669
2A | 100 | 100 | 2.2 | 339.4 | 214 | 21.4 | 30.4037 | 300 | 3 | 0.10281 | 45.4545 | 1.0505 | 511 | 0.003 | 487.6835 | 1.0478 | 0.59896 | 95.6 | 95.6 | 9139.36 | 860.64 | 420730419.968 | 46138.2534
2B | 100 | 100 | 2.2 | 339.4 | 214 | 21.4 | 30.4037 | 300 | 3 | 0.10281 | 45.4545 | 1.0505 | 510 | 0.003 | 487.6835 | 1.0458 | 0.59896 | 95.6 | 95.6 | 9139.36 | 860.64 | 420730419.968 | 46138.2534
4A | 100 | 100 | 2.99 | 288.4 | 206 | 20.6 | 30.1531 | 300 | 3 | 0.097758 | 33.4448 | 0.71251 | 529 | 0.0023 | 516.7122 | 1.0238 | 0.64758 | 94.02 | 94.02 | 8839.7604 | 1160.2396 | 493050279.0531 | 54069.0134
3B | 100 | 100 | 2.99 | 288.4 | 206 | 20.6 | 30.1531 | 300 | 3 | 0.097758 | 33.4448 | 0.71251 | 528 | 0.0023 | 516.7122 | 1.0218 | 0.64758 | 94.02 | 94.02 | 8839.7604 | 1160.2396 | 493050279.0531 | 54069.0134
4A | 100 | 100 | 4.25 | 284.5 | 226 | 19.8 | 29.8976 | 300 | 3 | 0.092653 | 23.5294 | 0.49787 | 667 | 0.0024 | 628.8654 | 1.0606 | 0.7364 | 91.5 | 91.5 | 8372.25 | 1627.75 | 668001851.3039 | 73254.6001
4B | 100 | 100 | 4.25 | 284.5 | 226 | 19.8 | 29.8976 | 300 | 3 | 0.092653 | 23.5294 | 0.49787 | 666 | 0.0024 | 628.8654 | 1.0591 | 0.7364 | 91.5 | 91.5 | 8372.25 | 1627.75 | 668001851.3039 | 73254.6001
Grauers M | 1993 | Ref. 36 |  |  | * |  | *
27 | 250 | 250 | 8 | 379 | 200 | 33 | 33.5937 | 500 | 2 | 0.077169 | 31.25 | 0.76319 | 4870 | 0.0044 | 4741.924 | 1.027 | 0.61894 | 234 | 234 | 54756 | 7744 | 20169905428.2643 | 796275.9495
28 | 250 | 250 | 8 | 379 | 200 | 91 | 43.7636 | 500 | 2 | 0.096149 | 31.25 | 0.76319 | 8300 | 0.0065 | 7917.772 | 1.0483 | 0.37068 | 234 | 234 | 54756 | 7744 | 21694488101.3694 | 856464.061 | 1.1575
Inai & | Sakino | 1996 | Ref. 41 |  |  |  | * | *
CR4A2 | 148 | 148 | 4.38 | 262 | 206 | 25.4 | 31.5898 | 444 | 3 | 0.098369 | 33.79 | 0.68612 | 1153 |  | 1151.6998 | 1.0011 | 0.57242 | 139.24 | 139.24 | 19387.7776 | 2516.2224 | 2377312279.7196 | 119020.0255
CR4A4.1 | 148 | 148 | 4.38 | 262 | 206 | 40.5 | 35.3301 | 444 | 3 | 0.10857 | 33.79 | 0.68612 | 1414 | 0.0039 | 1444.4553 | 0.97892 | 0.4564 | 139.24 | 139.24 | 19387.7776 | 2516.2224 | 2447609447.6192 | 122539.4498
CR4A4.2 | 148 | 148 | 4.38 | 262 | 206 | 40.5 | 35.3301 | 444 | 3 | 0.10857 | 33.79 | 0.68612 | 1402 |  | 1444.4553 | 0.97061 | 0.4564 | 139.24 | 139.24 | 19387.7776 | 2516.2224 | 2447609447.6192 | 122539.4498
CR4A8 | 148 | 148 | 4.38 | 262 | 206 | 77 | 41.8069 | 444 | 3 | 0.12935 | 33.79 | 0.68612 | 2108 |  | 2152.1091 | 0.9795 | 0.30633 | 139.24 | 139.24 | 19387.7776 | 2516.2224 | 2569336541.6236 | 128633.7109 | 1.0933
CR4C2 | 215 | 215 | 4.38 | 262 | 206 | 25.4 | 31.5898 | 645 | 3 | 0.10088 | 49.0868 | 0.99673 | 1777 |  | 2047.1838 | 0.86802 | 0.47226 | 206.24 | 206.24 | 42534.9376 | 3690.0624 | 8480237991.6055 | 201181.6458
CR4C4.1 | 215 | 215 | 4.38 | 262 | 206 | 41.1 | 35.4607 | 645 | 3 | 0.11384 | 49.0868 | 0.99673 | 2424 | 0.003 | 2714.9823 | 0.89282 | 0.3561 | 206.24 | 206.24 | 42534.9376 | 3690.0624 | 8830404035.3484 | 209488.8397
CR4C4.2 | 215 | 215 | 4.38 | 262 | 206 | 41.1 | 35.4607 | 645 | 3 | 0.11384 | 49.0868 | 0.99673 | 2393 |  | 2714.9823 | 0.88141 | 0.3561 | 206.24 | 206.24 | 42534.9376 | 3690.0624 | 8830404035.3484 | 209488.8397
CR4C8 | 215 | 215 | 4.38 | 262 | 206 | 80.3 | 42.2874 | 645 | 3 | 0.13983 | 49.0868 | 0.99673 | 3837 |  | 4382.3518 | 0.87556 | 0.22061 | 206.24 | 206.24 | 42534.9376 | 3690.0624 | 9447954946.9935 | 224139.3612 | 0.99147
CR4D2 | 323 | 323 | 4.38 | 262 | 206 | 25.4 | 31.5898 | 969 | 3 | 0.1041 | 73.7443 | 1.4974 | 3367 | 0.0026 | 3970.7104 | 0.84796 | 0.36833 | 314.24 | 314.24 | 98746.7776 | 5582.2224 | 34861857505.6061 | 366439.8652
CR4D4.1 | 323 | 323 | 4.38 | 262 | 206 | 41.1 | 35.4607 | 969 | 3 | 0.11955 | 73.7443 | 1.4974 | 5950 | 0.0033 | 5521.0348 | 1.0777 | 0.2649 | 314.24 | 314.24 | 98746.7776 | 5582.2224 | 36749102550.7534 | 386277.0704
CR4D4.2 | 323 | 323 | 4.38 | 262 | 206 | 41.1 | 35.4607 | 969 | 3 | 0.11955 | 73.7443 | 1.4974 | 4830 |  | 5521.0348 | 0.87484 | 0.2649 | 314.24 | 314.24 | 98746.7776 | 5582.2224 | 36749102550.7534 | 386277.0704
CR4D8 | 323 | 323 | 4.38 | 262 | 206 | 80.3 | 42.2874 | 969 | 3 | 0.14931 | 73.7443 | 1.4974 | 7481 | 0.0036 | 9391.9085 | 0.79654 | 0.15572 | 314.24 | 314.24 | 98746.7776 | 5582.2224 | 40077437547.6906 | 421261.8565 | 0.91204
CR6A2 | 144 | 144 | 6.36 | 618 | 206 | 25.4 | 31.5898 | 432 | 3 | 0.13371 | 22.6415 | 0.70609 | 2572 |  | 2601.7198 | 0.98858 | 0.83174 | 131.28 | 131.28 | 17234.4384 | 3501.5616 | 2751557509.108 | 145516.0328
CR6A4.1 | 144 | 144 | 6.36 | 618 | 206 | 40.5 | 35.3301 | 432 | 3 | 0.13885 | 22.6415 | 0.70609 | 2808 |  | 2861.9598 | 0.98115 | 0.75611 | 131.28 | 131.28 | 17234.4384 | 3501.5616 | 2807106483.1841 | 148453.7385
CR6A4.2 | 144 | 144 | 6.36 | 618 | 206 | 40.5 | 35.3301 | 432 | 3 | 0.13885 | 22.6415 | 0.70609 | 2765 |  | 2861.9598 | 0.96612 | 0.75611 | 131.28 | 131.28 | 17234.4384 | 3501.5616 | 2807106483.1841 | 148453.7385
CR6A8 | 144 | 144 | 6.36 | 618 | 206 | 77 | 41.8069 | 432 | 3 | 0.15079 | 22.6415 | 0.70609 | 3399 |  | 3491.0168 | 0.97364 | 0.61987 | 131.28 | 131.28 | 17234.4384 | 3501.5616 | 2903295496.0736 | 153540.6915 | 1.0325
CR6C2 | 211 | 211 | 6.36 | 618 | 206 | 25.4 | 31.5898 | 633 | 3 | 0.13126 | 33.1761 | 1.0346 | 3920 |  | 4215.9337 | 0.92981 | 0.76314 | 198.28 | 198.28 | 39314.9584 | 5206.0416 | 9933814008.5519 | 244685.5653
CR6C4.1 | 211 | 211 | 6.36 | 618 | 206 | 40.5 | 35.3301 | 633 | 3 | 0.1382 | 33.1761 | 1.0346 | 4428 |  | 4809.5895 | 0.92066 | 0.66894 | 198.28 | 198.28 | 39314.9584 | 5206.0416 | 10222880273.6769 | 251805.725
CR6C4.2 | 211 | 211 | 6.36 | 618 | 206 | 40.5 | 35.3301 | 633 | 3 | 0.1382 | 33.1761 | 1.0346 | 4484 |  | 4809.5895 | 0.9323 | 0.66894 | 198.28 | 198.28 | 39314.9584 | 5206.0416 | 10222880273.6769 | 251805.725
CR6C8 | 211 | 211 | 6.36 | 618 | 206 | 77 | 41.8069 | 633 | 3 | 0.15376 | 33.1761 | 1.0346 | 5758 |  | 6244.5855 | 0.92208 | 0.51522 | 198.28 | 198.28 | 39314.9584 | 5206.0416 | 10723429548.7002 | 264135.0461 | 0.99439
CR6D2 | 319 | 319 | 6.36 | 618 | 206 | 25.4 | 31.5898 | 957 | 3 | 0.12915 | 50.1572 | 1.5642 | 6320 | 0.0046 | 7298.01 | 0.86599 | 0.67351 | 306.28 | 306.28 | 93807.4384 | 7953.5616 | 40601403838.1642 | 437539.1511
CR6D4.1 | 319 | 319 | 6.36 | 618 | 206 | 41.1 | 35.4607 | 957 | 3 | 0.1387 | 50.1572 | 1.5642 | 7780 | 0.0032 | 8770.7868 | 0.88704 | 0.56042 | 306.28 | 306.28 | 93807.4384 | 7953.5616 | 42304569855.0936 | 455893.2409
CR6D4.2 | 318 | 318 | 6.36 | 618 | 206 | 41.1 | 35.4607 | 954 | 3 | 0.1387 | 50 | 1.5593 | 7473 |  | 8729.9298 | 0.85602 | 0.56124 | 305.28 | 305.28 | 93195.8784 | 7928.1216 | 41846462067.301 | 453797.1272
CR6D8 | 319 | 319 | 6.36 | 618 | 206 | 85.1 | 42.9643 | 957 | 3 | 0.162 | 50.1572 | 1.5642 | 10357 | 0.0046 | 12898.3141 | 0.80297 | 0.38108 | 306.28 | 306.28 | 93807.4384 | 7953.5616 | 45606091699.0429 | 491471.9384 | 0.88515
CR8A2 | 120 | 120 | 6.36 | 618 | 206 | 25.4 | 31.5898 | 360 | 3 | 0.13513 | 18.8679 | 0.58841 | 2819 |  | 2078.9675 | 1.356 | 0.85939 | 107.28 | 107.28 | 11508.9984 | 2891.0016 | 1495048528.6945 | 113854.4563
CR8A4.1 | 120 | 120 | 6.47 | 835 | 206 | 40.5 | 35.3301 | 360 | 3 | 0.15791 | 18.5471 | 0.67233 | 2957 |  | 2917.5653 | 1.0135 | 0.84089 | 107.06 | 107.06 | 11461.8436 | 2938.1564 | 1536501516.4758 | 117011.2819
CR8A4.2 | 120 | 120 | 6.47 | 835 | 206 | 40.5 | 35.3301 | 360 | 3 | 0.15791 | 18.5471 | 0.67233 | 2961 |  | 2917.5653 | 1.0149 | 0.84089 | 107.06 | 107.06 | 11461.8436 | 2938.1564 | 1536501516.4758 | 117011.2819
CR8A8 | 120 | 120 | 6.47 | 835 | 206 | 77 | 41.8069 | 360 | 3 | 0.16656 | 18.5471 | 0.67233 | 3318 | 0.007 | 3335.9226 | 0.99463 | 0.73544 | 107.06 | 107.06 | 11461.8436 | 2938.1564 | 1579045695.9376 | 120251.2064 | 1.0357
CR8C2 | 175 | 175 | 6.47 | 835 | 206 | 25.4 | 31.5898 | 525 | 3 | 0.14999 | 27.0479 | 0.98048 | 4210 |  | 4308.9911 | 0.97703 | 0.84519 | 162.06 | 162.06 | 26263.4436 | 4361.5564 | 5348912091.526 | 191534.3177
CR8C4.1 | 175 | 175 | 6.47 | 835 | 206 | 40.5 | 35.3301 | 525 | 3 | 0.15488 | 27.0479 | 0.98048 | 4493 |  | 4705.5691 | 0.95483 | 0.77396 | 162.06 | 162.06 | 26263.4436 | 4361.5564 | 5477910724.6593 | 196153.5122
CR8C4.2 | 175 | 175 | 6.47 | 835 | 206 | 40.5 | 35.3301 | 525 | 3 | 0.15488 | 27.0479 | 0.98048 | 4542 |  | 4705.5691 | 0.96524 | 0.77396 | 162.06 | 162.06 | 26263.4436 | 4361.5564 | 5477910724.6593 | 196153.5122
CR8C8 | 175 | 175 | 6.47 | 835 | 206 | 77 | 41.8069 | 525 | 3 | 0.16657 | 27.0479 | 0.98048 | 5366 | 0.0061 | 5664.1848 | 0.94736 | 0.64297 | 162.06 | 162.06 | 26263.4436 | 4361.5564 | 5701285708.4748 | 204152.1434 | 1.001
CR8D2 | 265 | 265 | 6.47 | 835 | 206 | 25.4 | 31.5898 | 795 | 3 | 0.14564 | 40.9583 | 1.4847 | 6546 | 0.0084 | 7200.5514 | 0.9091 | 0.77588 | 252.06 | 252.06 | 63534.2436 | 6690.7564 | 21739082934.2874 | 339474.1483
CR8D4.1 | 265 | 265 | 6.47 | 835 | 206 | 41.1 | 35.4607 | 795 | 3 | 0.15268 | 40.9583 | 1.4847 | 7117 | 0.0068 | 8198.039 | 0.86813 | 0.68148 | 252.06 | 252.06 | 63534.2436 | 6690.7564 | 22520347553.5675 | 351674.2555
CR8D4.2 | 265 | 265 | 6.47 | 835 | 206 | 41.1 | 35.4607 | 795 | 3 | 0.15268 | 40.9583 | 1.4847 | 7172 |  | 8198.039 | 0.87484 | 0.68148 | 252.06 | 252.06 | 63534.2436 | 6690.7564 | 22520347553.5675 | 351674.2555
CR8D8 | 265 | 265 | 6.47 | 835 | 206 | 80.3 | 42.2874 | 795 | 3 | 0.16924 | 40.9583 | 1.4847 | 8990 | 0.0058 | 10688.5814 | 0.84108 | 0.52269 | 252.06 | 252.06 | 63534.2436 | 6690.7564 | 23898181545.4515 | 373190.2975 | 0.90595
CR4A4.3 | 210 | 210 | 5.48 | 294 | 206 | 39.1 | 35.021 | 630 | 3 | 0.112 | 38.3212 | 0.82428 | 3184 | 0.0035 | 2867.0467 | 1.1106 | 0.45972 | 199.04 | 199.04 | 39616.9216 | 4483.0784 | 9191089882.4204 | 228552.3335
CR4A9 | 211 | 211 | 5.48 | 294 | 206 | 91.1 | 43.7769 | 633 | 3 | 0.14174 | 38.5036 | 0.82821 | 4775 | 0.0037 | 4969.9273 | 0.96078 | 0.2665 | 200.04 | 200.04 | 40016.0016 | 4504.9984 | 10042689872.9404 | 247367.3502 | 1.0796
CR4C4.3 | 210 | 210 | 4.5 | 277 | 206 | 39.1 | 35.021 | 630 | 3 | 0.11285 | 46.6667 | 0.97434 | 2714 | 0.0033 | 2604.3021 | 1.0421 | 0.39343 | 201 | 201 | 40401 | 3699 | 8223909202.7592 | 204501.7144
CR4C9 | 211 | 211 | 4.5 | 277 | 206 | 91.1 | 43.7769 | 633 | 3 | 0.14561 | 46.8889 | 0.97898 | 4372 | 0.0039 | 4746.8534 | 0.92103 | 0.2169 | 202 | 202 | 40804 | 3717 | 9088811770.8288 | 223871.8224 | 1.0436
CR6A4.3 | 211 | 211 | 8.83 | 536 | 206 | 39.1 | 35.021 | 633 | 3 | 0.13114 | 23.8958 | 0.69401 | 5900 |  | 5288.9573 | 1.1155 | 0.72366 | 193.34 | 193.34 | 37380.3556 | 7140.6444 | 12486283854.1847 | 307556.9384
CR6A9 | 211 | 211 | 8.83 | 536 | 206 | 91.1 | 43.7769 | 633 | 3 | 0.14973 | 23.8958 | 0.69401 | 7010 | 0.0025 | 7232.7358 | 0.9692 | 0.52918 | 193.34 | 193.34 | 37380.3556 | 7140.6444 | 13098006950.6601 | 322624.6467 | 1.0429
CR6C4.3 | 204 | 204 | 5.95 | 540 | 206 | 39.1 | 35.021 | 612 | 3 | 0.13161 | 34.2857 | 0.99948 | 4027 | 0.0052 | 3988.2228 | 1.0097 | 0.63821 | 192.1 | 192.1 | 36902.41 | 4713.59 | 8738005889.7297 | 230255.0872
CR6C9 | 204 | 204 | 5.95 | 540 | 206 | 91.1 | 43.7769 | 612 | 3 | 0.15497 | 34.2857 | 0.99948 | 5305 | 0.0039 | 5907.1482 | 0.89806 | 0.43089 | 192.1 | 192.1 | 36902.41 | 4713.59 | 9334185996.7109 | 245965.022 | 0.98188
CR8A4.3 | 180 | 180 | 9.45 | 825 | 206 | 39.1 | 35.021 | 540 | 3 | 0.15653 | 19.0476 | 0.68633 | 6805 | 0.01 | 6333.3723 | 1.0745 | 0.83977 | 161.1 | 161.1 | 25953.21 | 6446.79 | 7637397926.1065 | 258498.2722
CR8A9 | 180 | 180 | 9.45 | 825 | 206 | 91.1 | 43.7769 | 540 | 3 | 0.16916 | 19.0476 | 0.68633 | 7405 | 0.0053 | 7682.9392 | 0.96382 | 0.69226 | 161.1 | 161.1 | 25953.21 | 6446.79 | 7932281229.3849 | 268479.0046 | 1.0105
CR8C4.3 | 180 | 180 | 6.6 | 824 | 206 | 31.1 | 33.1189 | 540 | 3 | 0.15093 | 27.2727 | 0.9821 | 5030 | 0.0065 | 4637.3459 | 1.0847 | 0.81341 | 166.8 | 166.8 | 27822.24 | 4577.76 | 6014385927.5354 | 203565.1914
CR8C9 | 180 | 180 | 6.6 | 824 | 206 | 91.1 | 43.7769 | 540 | 3 | 0.17027 | 27.2727 | 0.9821 | 5875 | 0.0046 | 6306.6803 | 0.93155 | 0.59811 | 166.8 | 166.8 | 27822.24 | 4577.76 | 6426891272.9529 | 217527.0041 | 0.99131
Nakahara & | Sakino | 1998 | Ref. 51
CR8-6-10 | 200 | 200 | 6.16 | 781 | 212 | 119 | 42 | 600 | 3 | 0.17965 | 32.4675 | 1.1382 | 6645 | 0.0037 | 7921.8561 | 0.83882 | 0.47088 | 187.68 | 187.68 | 35223.7824 | 4776.2176 | 8952872221.843 | 245448.0752 | 0.91113
CR8-3-10 | 200 | 200 | 3.17 | 781 | 212 | 119 | 42 | 600 | 3 | 0.1916 | 63.0915 | 2.2119 | 4910 | 0.0031 | 6412.2225 | 0.76573 | 0.30399 | 193.66 | 193.66 | 37504.1956 | 2495.8044 | 6371143029.6457 | 174668.5036 | 0.85499
CR4-6-10 | 200 | 200 | 6.39 | 310 | 209 | 119 | 42 | 600 | 3 | 0.15165 | 31.2989 | 0.69131 | 4965 | 0.0033 | 5705.1963 | 0.87026 | 0.26889 | 187.22 | 187.22 | 35051.3284 | 4948.6716 | 9048677047.1055 | 248074.6189 | 0.97745
CR4-3-10 | 200 | 200 | 3.09 | 310 | 209 | 119 | 42 | 600 | 3 | 0.1746 | 64.7249 | 1.4296 | 3899 | 0.0033 | 5224.8573 | 0.74624 | 0.1444 | 193.82 | 193.82 | 37566.1924 | 2433.8076 | 6251498538.2054 | 171388.3819 | 0.85611
Varma | 2000 |  | Ref. 60
SC-32-80 | 305 | 305 | 8.9 | 560 | 197 | 110 | 42 | 1220 | 4 | 0.22488 | 34.2697 | 1.0173 | 14116 | 0.0027 | 14976.272 | 0.94256 | 0.39416 | 287.2 | 287.2 | 82483.84 | 10541.16 | 44659455481.6822 | 296137.5695 | 1.0368
SC-48080 | 305 | 305 | 6.1 | 660 | 194 | 110 | 42 | 1220 | 4 | 0.24256 | 50 | 1.6114 | 12307 | 0.0028 | 14243.988 | 0.86401 | 0.33793 | 292.8 | 292.8 | 85731.84 | 7293.16 | 36511411087.8492 | 242107.7557 | 0.95928
Sc-32-46 | 305 | 305 | 8.6 | 259 | 197 | 110 | 42 | 1220 | 4 | 0.20106 | 35.4651 | 0.716 | 11390 | 0.0024 | 11751.9778 | 0.9692 | 0.22471 | 287.8 | 287.8 | 82828.84 | 10196.16 | 43842934826.9921 | 290723.2078 | 1.0967
SC-48-46 | 305 | 305 | 5.8 | 471 | 204 | 110 | 42 | 1220 | 4 | 0.2288 | 52.5862 | 1.4317 | 11568 | 0.0028 | 12738.6098 | 0.90811 | 0.25665 | 293.4 | 293.4 | 86083.56 | 6941.44 | 36697409021.1234 | 243341.111 | 1.0221
Lu & Kennedy | 1992 |  | Ref. 34 |  |  |  |  | *
1 | 152.4 | 152.4 | 4.43 | 389 | 212 | 46.2 | 24.1 | 300 | 1.9685 | 0.084108 | 34.4018 | 0.85117 | 1906 | 0.0034 | 1971.8614 | 0.9666 | 0.51726 | 143.54 | 143.54 | 20603.7316 | 2622.0284 | 2541830776.4051 | 278742.9358
2 | 152.4 | 152.4 | 8.95 | 432 | 205 | 45.4 | 23.9 | 300 | 1.9685 | 0.083083 | 17.0279 | 0.44398 | 3307 | 0.005 | 3039.8377 | 1.0879 | 0.72982 | 134.5 | 134.5 | 18090.25 | 5135.51 | 4015793156.316 | 440380.9979
3 | 152 | 153.4 | 6.17 | 377 | 208 | 43.6 | 23.4 | 300 | 1.9737 | 0.080505 | 24.8622 | 0.60558 | 3317 | 0.0023 | 2222.307 | 1.4926 | 0.61349 | 139.66 | 141.06 | 19700.4396 | 3616.3604 | 3126815047.3311 | 342893.6395
4 | 152.2 | 153 | 9.04 | 394 | 200 | 47.2 | 24.4 | 300 | 1.9711 | 0.081684 | 16.9248 | 0.42144 | 4208 | 0.0033 | 2899.4113 | 1.4513 | 0.70542 | 134.12 | 134.92 | 18095.4704 | 5191.1296 | 3962546891.4138 | 434541.8915
Yamamoto | 2000 | I' tests concrete only loaded |  |  | * | Ref. 62 | *
S10D-2I | 100.2 | 100.2 | 2.18 | 300 | 200 | 25.7 | 31.6746 | 300 | 2.994 | 0.10498 | 45.9633 | 0.9987 | 411 |  | 492.4827 | 0.83455 | 0.52067 | 95.84 | 95.84 | 9185.3056 | 854.7344 | 407495273.1778 | 44686.8571
S20D-2I | 200.3 | 200.3 | 4.35 | 323 | 200 | 29.6 | 32.7325 | 601 | 3.0005 | 0.11038 | 46.046 | 1.0381 | 1613 |  | 2187.9108 | 0.73723 | 0.50335 | 191.6 | 191.6 | 36710.56 | 3409.53 | 6571561962.4834 | 179564.0568
S30D-2I | 300.5 | 300.5 | 6.1 | 395 | 200 | 26.5 | 31.8984 | 902 | 3.0017 | 0.11434 | 49.2623 | 1.2282 | 2766 |  | 5040.0248 | 0.54881 | 0.56298 | 288.3 | 288.3 | 83116.89 | 7183.36 | 31780323090.2552 | 385518.2824
S10D-4I | 100 | 100 | 2.18 | 300 | 200 | 53.7 | 37.9759 | 300 | 3 | 0.12571 | 45.8716 | 0.99671 | 697 |  | 747.0915 | 0.93295 | 0.34252 | 95.64 | 95.64 | 9147.0096 | 852.9904 | 431071617.4004 | 47272.2926
S20D-4I | 200.1 | 200.1 | 4.35 | 323 | 200 | 57.9 | 38.7336 | 601 | 3.0035 | 0.13022 | 46 | 1.0371 | 2563 |  | 3221.2604 | 0.79565 | 0.34153 | 191.4 | 191.4 | 36633.96 | 3406.05 | 6951707869.512 | 189951.3196
S30D-4I | 300.6 | 300.6 | 6.1 | 395 | 200 | 58.9 | 38.909 | 902 | 3.0007 | 0.13648 | 49.2787 | 1.2286 | 5481 |  | 7737.3726 | 0.70838 | 0.36684 | 288.4 | 288.4 | 83174.56 | 7185.8 | 34241771878.5045 | 415377.4348
S10D-6I | 101.1 | 101.1 | 2.18 | 300 | 200 | 61 | 39.2715 | 300 | 2.9674 | 0.12917 | 46.3761 | 1.0077 | 783 |  | 829.651 | 0.94377 | 0.31191 | 96.74 | 96.74 | 9358.6276 | 862.5824 | 453464599.9605 | 49727.9579 | 1.0524
S20D-6I | 200.2 | 200.2 | 4.35 | 323 | 200 | 63.7 | 39.7263 | 601 | 3.002 | 0.13375 | 46.023 | 1.0376 | 2825 |  | 3436.7385 | 0.822 | 0.32028 | 191.5 | 191.5 | 36672.25 | 3407.79 | 7030566857.5072 | 192106.0949 | 0.91533
| A' tests loaded on steel & concrete | [5 empty] | *
S10D-2A | 100.2 | 100.2 | 2.18 | 300 | 200 | 25.7 | 31.6746 | 300 | 2.994 | 0.10498 | 45.9633 | 0.9987 | 609 |  | 492.4827 | 1.2366 | 0.52067 | 95.84 | 95.84 | 9185.3056 | 854.7344 | 407495273.1778 | 44686.8571
S20D-2A | 200.3 | 200.3 | 4.35 | 323 | 200 | 29.6 | 32.7325 | 601 | 3.0005 | 0.11038 | 46.046 | 1.0381 | 2230 |  | 2187.9108 | 1.0192 | 0.50335 | 191.6 | 191.6 | 36710.56 | 3409.53 | 6571561962.4834 | 179564.0568
S30D-2A | 300.5 | 300.5 | 6.1 | 395 | 200 | 26.5 | 31.8984 | 902 | 3.0017 | 0.11434 | 49.2623 | 1.2282 | 5102 |  | 5040.0248 | 1.0123 | 0.56298 | 288.3 | 288.3 | 83116.89 | 7183.36 | 31780323090.2552 | 385518.2824
S10D-4A | 100.1 | 100.1 | 2.18 | 300 | 200 | 53.7 | 37.9759 | 300 | 2.997 | 0.1256 | 45.9174 | 0.9977 | 851 |  | 748.3808 | 1.1371 | 0.34228 | 95.74 | 95.74 | 9166.1476 | 853.8624 | 432572488.6243 | 47436.8815
S20D-4A | 200.1 | 200.1 | 4.35 | 323 | 200 | 57.9 | 38.7336 | 601 | 3.0035 | 0.13022 | 46 | 1.0371 | 3201 |  | 3221.2604 | 0.99371 | 0.34153 | 191.4 | 191.4 | 36633.96 | 3406.05 | 6951707869.512 | 189951.3196
S30D-4A | 300.7 | 300.7 | 6.1 | 395 | 200 | 52.2 | 37.6966 | 902 | 2.9997 | 0.13225 | 49.2951 | 1.229 | 6494 |  | 7184.0782 | 0.90394 | 0.39523 | 288.5 | 288.5 | 83232.25 | 7188.24 | 33861638564.9406 | 410766.143
S10D-6A | 100.1 | 100.1 | 2.18 | 300 | 200 | 61 | 39.2715 | 300 | 2.997 | 0.13028 | 45.9174 | 0.9977 | 911 |  | 815.2937 | 1.1174 | 0.31419 | 95.74 | 95.74 | 9166.1476 | 853.8624 | 438015103.6799 | 48033.7311 | 1.2455
S20D-6A | 200.3 | 200.3 | 4.35 | 323 | 200 | 63.7 | 39.7263 | 601 | 3.0005 | 0.13369 | 46.046 | 1.0381 | 3417 |  | 3439.7409 | 0.99339 | 0.32016 | 191.6 | 191.6 | 36710.56 | 3409.53 | 7042829642.4019 | 192441.1683 | 1.1062
Han & Yao | 2002 | Ref. 65
1 rc1-1 | 100 | 100 | 2.86 | 228 | 182 | 47.44 | 29.2 | 300 | 3 | 0.11914 | 34.965 | 0.66231 | 760 |  | 675.053 | 1.1258 | 0.37534 | 94.28 | 94.28 | 8888.7184 | 1111.2816 | 433712325.2167 | 47561.8786
2 rc1-2 | 100 | 100 | 2.86 | 228 | 182 | 47.44 | 29.2 | 300 | 3 | 0.11914 | 34.965 | 0.66231 | 800 |  | 675.053 | 1.1851 | 0.37534 | 94.28 | 94.28 | 8888.7184 | 1111.2816 | 433712325.2167 | 47561.8786
3 rc2-1 | 120 | 120 | 2.86 | 228 | 182 | 47.44 | 29.2 | 360 | 3 | 0.12268 | 41.958 | 0.79478 | 992 |  | 925.1011 | 1.0723 | 0.33028 | 114.28 | 114.28 | 13059.9184 | 1340.0816 | 807130803.5217 | 61466.5257
4 rc2-2 | 120 | 120 | 2.86 | 228 | 182 | 47.44 | 29.2 | 360 | 3 | 0.12268 | 41.958 | 0.79478 | 1050 |  | 925.1011 | 1.135 | 0.33028 | 114.28 | 114.28 | 13059.9184 | 1340.0816 | 807130803.5217 | 61466.5257
5 rc3-1 | 100 | 110 | 2.86 | 228 | 182 | 47.44 | 29.2 | 330 | 3.3 | 0.13109 | 38.4615 | 0.72855 | 844 |  | 732.821 | 1.1517 | 0.36355 | 94.28 | 104.28 | 9831.5184 | 1168.4816 | 470513236.5323 | 42642.6034
6 rc3-2 | 100 | 110 | 2.86 | 228 | 182 | 47.44 | 29.2 | 330 | 3.3 | 0.13109 | 38.4615 | 0.72855 | 860 |  | 732.821 | 1.1735 | 0.36355 | 94.28 | 104.28 | 9831.5184 | 1168.4816 | 470513236.5323 | 42642.6034
7 rc4-1 | 135 | 150 | 2.86 | 228 | 182 | 47.44 | 29.2 | 450 | 3.3333 | 0.13911 | 52.4476 | 0.99347 | 1420 |  | 1249.1013 | 1.1368 | 0.29159 | 129.28 | 144.28 | 18652.5184 | 1597.4816 | 1324361759.7663 | 64547.7859
8 rc4-2 | 135 | 150 | 2.86 | 228 | 182 | 47.44 | 29.2 | 450 | 3.3333 | 0.13911 | 52.4476 | 0.99347 | 1340 |  | 1249.1013 | 1.0728 | 0.29159 | 129.28 | 144.28 | 18652.5184 | 1597.4816 | 1324361759.7663 | 64547.7859
9 rc5-1 | 70 | 90 | 2.86 | 228 | 182 | 47.44 | 29.2 | 270 | 3.8571 | 0.14482 | 31.4685 | 0.59608 | 554 |  | 458.2129 | 1.209 | 0.43911 | 64.28 | 84.28 | 5417.5184 | 882.4816 | 161374776.1312 | 21847.808
10 rc5-2 | 70 | 90 | 2.86 | 228 | 182 | 47.44 | 29.2 | 270 | 3.8571 | 0.14482 | 31.4685 | 0.59608 | 576 |  | 458.2129 | 1.2571 | 0.43911 | 64.28 | 84.28 | 5417.5184 | 882.4816 | 161374776.1312 | 21847.808
11 rc6-1 | 75 | 100 | 2.86 | 228 | 182 | 47.44 | 29.2 | 300 | 4 | 0.15175 | 34.965 | 0.66231 | 640 |  | 530.6329 | 1.2061 | 0.41605 | 69.28 | 94.28 | 6531.7184 | 968.2816 | 210134144.1365 | 23043.7875
12 rc6-2 | 75 | 100 | 2.86 | 228 | 182 | 47.44 | 29.2 | 300 | 4 | 0.15175 | 34.965 | 0.66231 | 672 |  | 530.6329 | 1.2664 | 0.41605 | 69.28 | 94.28 | 6531.7184 | 968.2816 | 210134144.1365 | 23043.7875
13 rc7-1 | 90 | 120 | 2.86 | 228 | 182 | 47.44 | 29.2 | 360 | 4 | 0.15625 | 41.958 | 0.79478 | 800 |  | 723.333 | 1.106 | 0.36831 | 84.28 | 114.28 | 9631.5184 | 1168.4816 | 389054634.6286 | 29628.2047
14 rc7-2 | 90 | 120 | 2.86 | 228 | 182 | 47.44 | 29.2 | 360 | 4 | 0.15625 | 41.958 | 0.79478 | 760 |  | 723.333 | 1.0507 | 0.36831 | 84.28 | 114.28 | 9631.5184 | 1168.4816 | 389054634.6286 | 29628.2047
15 rc8-1 | 105 | 140 | 2.86 | 228 | 182 | 47.44 | 29.2 | 420 | 4 | 0.1603 | 48.951 | 0.92724 | 1044 |  | 944.4971 | 1.1054 | 0.3304 | 99.28 | 134.28 | 13331.3184 | 1368.6816 | 656962471.4824 | 36757.1412
16 rc8-2 | 105 | 140 | 2.86 | 228 | 182 | 47.44 | 29.2 | 420 | 4 | 0.1603 | 48.951 | 0.92724 | 1086 |  | 944.4971 | 1.1498 | 0.3304 | 99.28 | 134.28 | 13331.3184 | 1368.6816 | 656962471.4824 | 36757.1412
17 rc9-1 | 115 | 150 | 2.86 | 228 | 182 | 47.44 | 29.2 | 450 | 3.913 | 0.15921 | 52.4476 | 0.99347 | 1251 |  | 1086.1252 | 1.1518 | 0.31133 | 109.28 | 144.28 | 15766.9184 | 1483.0816 | 879156788.8221 | 42849.0356
18 rc9-2 | 115 | 150 | 2.86 | 228 | 182 | 47.44 | 29.2 | 450 | 3.913 | 0.15921 | 52.4476 | 0.99347 | 1218 |  | 1086.1252 | 1.1214 | 0.31133 | 109.28 | 144.28 | 15766.9184 | 1483.0816 | 879156788.8221 | 42849.0356
19 rc10-1 | 120 | 160 | 7.6 | 194 | 194 | 47.44 | 29.2 | 480 | 4 | 0.13174 | 21.0526 | 0.36785 | 1820 |  | 1500.7461 | 1.2127 | 0.5203 | 104.8 | 144.8 | 15175.04 | 4024.96 | 2018628231.097 | 86471.6236
20 rc10-2 | 120 | 160 | 7.6 | 194 | 194 | 47.44 | 29.2 | 480 | 4 | 0.13174 | 21.0526 | 0.36785 | 1770 |  | 1500.7461 | 1.1794 | 0.5203 | 104.8 | 144.8 | 15175.04 | 4024.96 | 2018628231.097 | 86471.6236
Lam & Williams | 2004 | Ref. 79 |  | g = steel greased
S3 | 100.7 | 100.7 | 9.6 | 400 | 200 | 24.64 | 31.3724 | 301 | 2.9891 | 0.11702 | 10.4896 | 0.26318 | 1550 |  | 1562.961 | 0.99171 | 0.89529 | 81.5 | 81.5 | 6642.25 | 3498.24 | 1047707576.781 | 114131.8452
S4 | 101 | 101 | 9.6 | 400 | 200 | 74.88 | 41.4191 | 300 | 2.9703 | 0.12677 | 10.5208 | 0.26396 | 2000 |  | 1904.9441 | 1.0499 | 0.73698 | 81.8 | 81.8 | 6691.24 | 3509.76 | 1080850660.2483 | 118528.5381 | 1.093
S5 | 99.9 | 99.9 | 4.9 | 289 | 200 | 24.64 | 30.36 | 301 | 3.013 | 0.1012 | 20.3878 | 0.43479 | 800 |  | 738.1458 | 1.0838 | 0.72901 | 90.1 | 90.1 | 8118.01 | 1862 | 661681294.8755 | 72080.1384
S6 | 99.8 | 99.8 | 4.9 | 300 | 200 | 74.88 | 41.4191 | 300 | 3.006 | 0.12354 | 20.3673 | 0.44255 | 900 |  | 1164.54 | 0.77284 | 0.47917 | 90 | 90 | 8100 | 1860.04 | 695748575.0332 | 76297.3689 | 0.83833
S7 | 100.1 | 100.1 | 4.2 | 333 | 200 | 27.76 | 31.2981 | 301 | 3.007 | 0.10804 | 23.8333 | 0.54559 | 700 |  | 769.9337 | 0.90917 | 0.69682 | 91.7 | 91.7 | 8408.89 | 1611.12 | 605506269.0453 | 65960.7216
S8 | 100 | 100 | 4.2 | 333 | 200 | 27.76 | 31.2981 | 302 | 3.02 | 0.10851 | 23.8095 | 0.54505 | 680 |  | 768.8655 | 0.88442 | 0.69706 | 91.6 | 91.6 | 8390.56 | 1609.44 | 603479940.7743 | 65305.3405
S9 | 100 | 100 | 4.1 | 333 | 200 | 77.76 | 41.8934 | 299 | 2.99 | 0.13002 | 24.3902 | 0.55834 | 1130 |  | 1179.0313 | 0.95841 | 0.4442 | 91.8 | 91.8 | 8427.24 | 1572.76 | 631787092.1401 | 69747.4152 | 1.0456
S10-g | 100 | 100 | 4.1 | 333 | 200 | 77.76 | 41.8934 | 300 | 3 | 0.13045 | 24.3902 | 0.55834 | 970 |  | 1179.0313 | 0.82271 | 0.4442 | 91.8 | 91.8 | 8427.24 | 1572.76 | 631787092.1401 | 69283.2074 | 0.89754
S12 | 100 | 100 | 4.1 | 333 | 200 | 46.08 | 35.925 | 301 | 3.01 | 0.1171 | 24.3902 | 0.55834 | 880 |  | 912.0563 | 0.96485 | 0.57423 | 91.8 | 91.8 | 8427.24 | 1572.76 | 610593838.1756 | 66514.9351
S13-g | 99.9 | 99.9 | 4 | 333 | 200 | 46.08 | 35.925 | 301 | 3.013 | 0.11742 | 24.975 | 0.57173 | 830 |  | 900.1289 | 0.92209 | 0.56765 | 91.9 | 91.9 | 8445.61 | 1534.4 | 599328015.8627 | 65287.6947
S14 | 101 | 101 | 9.6 | 400 | 200 | 46.08 | 35.925 | 302 | 2.9901 | 0.12169 | 10.5208 | 0.26396 | 1800 |  | 1712.2363 | 1.0513 | 0.81992 | 81.8 | 81.8 | 6691.24 | 3509.76 | 1068551410.3711 | 115632.8637
S15-g | 99.8 | 99.8 | 4.8 | 289 | 200 | 25.52 | 30.6304 | 302 | 3.0261 | 0.10209 | 20.7917 | 0.44341 | 780 |  | 734.7677 | 1.0616 | 0.71742 | 90.2 | 90.2 | 8136.04 | 1824 | 651500145.3605 | 70501.8278
S16 | 99.7 | 99.7 | 4.7 | 289 | 200 | 46.56 | 36.031 | 301 | 3.0191 | 0.11176 | 21.2128 | 0.45239 | 1000 |  | 895.8084 | 1.1163 | 0.57619 | 90.3 | 90.3 | 8154.09 | 1786 | 658386908.9721 | 71721.265
S17-g | 99.7 | 99.7 | 4.73 | 289 | 200 | 79.12 | 42.1137 | 302 | 3.0291 | 0.12564 | 21.0782 | 0.44952 | 1050 |  | 1163.5791 | 0.90239 | 0.44628 | 90.24 | 90.24 | 8143.2576 | 1796.8324 | 681179190.1506 | 73713.5338 | 0.98413
S18 | 99.9 | 99.9 | 4.1 | 333 | 200 | 79.12 | 42.1137 | 301 | 3.013 | 0.13155 | 24.3659 | 0.55778 | 1130 |  | 1188.4943 | 0.95078 | 0.44021 | 91.7 | 91.7 | 8408.89 | 1571.12 | 630411159.7598 | 68673.7316 | 1.0379
S1-hollow | 100 | 100 | 9.4 | 400 | 200 | 0.1 | 19.0787 | 299 | 2.99 | 0.11205 | 10.6383 | 0.26691 | 1400 |  | 1363.2833 | 1.0269 | 0.99952 | 81.2 | 81.2 | 6593.44 | 3406.56 | 983580009.088 | 108584.3065
S2-hollow | 100 | 100 | 4.8 | 299 | 200 | 0.1 | 19.0787 | 299 | 2.99 | 0.089619 | 20.8333 | 0.45192 | 549 |  | 547.3414 | 1.003 | 0.99851 | 90.4 | 90.4 | 8172.16 | 1827.84 | 617304487.3556 | 68148.5787
S11-hollow | 100 | 100 | 4.1 | 333 | 200 | 0.1 | 19.0787 | 300 | 3 | 0.093194 | 24.3902 | 0.55834 | 500 |  | 524.5718 | 0.95316 | 0.99839 | 91.8 | 91.8 | 8427.24 | 1572.76 | 550774033.7846 | 60399.1314
g = steel greased
*
Han & Yao | 2004 | Ref. 77 | Compaction |  | sc=flow | h=hand | v=vib.
sssc-1 | 200 | 200 | 3 | 303.5 | 200 | 46.8 | 36.6486 | 600 | 3 | 0.12645 | 66.6667 | 1.457 | 2458 |  | 2478.8388 | 0.99159 | 0.28944 | 194 | 194 | 37636 | 2364 | 5654434535.2142 | 155019.5333
sssc-2 | 200 | 200 | 3 | 303.5 | 200 | 46.8 | 36.6486 | 601 | 3.005 | 0.12666 | 66.6667 | 1.457 | 2594 |  | 2478.8388 | 1.0465 | 0.28944 | 194 | 194 | 37636 | 2364 | 5654434535.2142 | 154504.0904
ssh-1 | 200 | 200 | 3 | 303.5 | 200 | 46.8 | 36.6486 | 602 | 3.01 | 0.12688 | 66.6667 | 1.457 | 2306 |  | 2478.8388 | 0.93027 | 0.28944 | 194 | 194 | 37636 | 2364 | 5654434535.2142 | 153991.2142
ssh-2 | 200 | 200 | 3 | 303.5 | 200 | 46.8 | 36.6486 | 603 | 3.015 | 0.12709 | 66.6667 | 1.457 | 2284 |  | 2478.8388 | 0.9214 | 0.28944 | 194 | 194 | 37636 | 2364 | 5654434535.2142 | 153480.8874
ssv-1 | 200 | 200 | 3 | 303.5 | 200 | 46.8 | 36.6486 | 604 | 3.02 | 0.1273 | 66.6667 | 1.457 | 2550 |  | 2478.8388 | 1.0287 | 0.28944 | 194 | 194 | 37636 | 2364 | 5654434535.2142 | 152973.0932
ssv-2 | 200 | 200 | 3 | 303.5 | 200 | 46.8 | 36.6486 | 605 | 3.025 | 0.12751 | 66.6667 | 1.457 | 2587 |  | 2478.8388 | 1.0436 | 0.28944 | 194 | 194 | 37636 | 2364 | 5654434535.2142 | 152467.815
[13 empty] | test/EC4 | [9 empty] | No | Av fc>60
[11 empty] | loc B >1 | 49 | 0.96738 |  |  |  | 2 | No <0.2 |  |  |  |  | 34 | 1.0026
[11 empty] | loc B <=1 | 136 | 1.1289 |  |  |  | 0 | No >0.9 |  |  |  |  | SD = | 0.090386
[14 empty] | OA Av | (185) = | 1.0883
[14 empty] | OA (185) | St Dev= | 0.20106
[18 empty] | No | Av
[9 empty] | Average for Concrete > 74 MPa 30 tests = | [6 empty] | 0.90627 | > 60 MPa | 34 | 0.91366
[17 empty] | <=60 MPa | 151 | 1.1277
[15 empty] | No. | 185
[15 empty] | No. < 1 | 70
[15 empty] | % < 1 | 37.84%

## Summary
Summary short rectangular concrete filled tubes.
| Slenderness |  | < 0.2 | &/or L/b | < 4 | EC4 "local buckling if h/t > 52*SQRT(235/fy)"
local
Ref. No. | b | h | t | Yield | fcyl | Length | L/b | Slender- | buckling | Test | EC4 | TEST
| mm | mm | mm | MPa | MPa | mm |  | ness | if > 1 | kN | kN | EC4
Neogi & | Chapman | 1969 | Ref. 12
DF3 | 114.3 | 114.3 | 9.63 | 258 | 32.6 | 406 | 3.5521 | 0.11645 | 0.23916 | 2442 | 1334.69 | 1.8296
DF4 | 114.9 | 114.9 | 4.39 | 258 | 32.6 | 406 | 3.5335 | 0.11947 | 0.52739 | 897 | 867.7868 | 1.0337
[11 empty] | Av (2) = | 1.4317
Wei & | Han | ASCCS-6 | Ref. 61 | 2000 | [6 empty] | St Dev | 0.56284
scdz1-1 | 120 | 120 | 3.84 | 330.1 | 14.6 | 360 | 3 | 0.099429 | 0.71226 | 882 | 773.1607 | 1.1408
scdz1-2 | 120 | 120 | 3.84 | 330.1 | 16.7 | 360 | 3 | 0.10082 | 0.71226 | 882 | 799.6538 | 1.103
scdz1-3 | 120 | 120 | 3.84 | 330.1 | 16.7 | 360 | 3 | 0.10082 | 0.71226 | 921.2 | 799.6538 | 1.152
scdz1-4 | 120 | 120 | 3.84 | 330.1 | 26.4 | 360 | 3 | 0.10703 | 0.71226 | 1080 | 922.0269 | 1.1713
scdz1-5 | 120 | 120 | 3.84 | 330.1 | 28.2 | 360 | 3 | 0.10814 | 0.71226 | 1078 | 944.7353 | 1.1411
scdz2-1 | 140 | 140 | 3.84 | 330.1 | 8.52 | 420 | 3 | 0.094353 | 0.83096 | 940.8 | 839.5501 | 1.1206
scdz2-2 | 140 | 140 | 3.84 | 330.1 | 8.97 | 420 | 3 | 0.094706 | 0.83096 | 921.6 | 847.4289 | 1.0875
scdz2-3 | 140 | 140 | 3.84 | 330.1 | 29.3 | 420 | 3 | 0.10949 | 0.83096 | 1499.4 | 1203.3784 | 1.246
scdz2-4 | 140 | 140 | 3.84 | 330.1 | 29.3 | 420 | 3 | 0.10949 | 0.83096 | 1470 | 1203.3784 | 1.2216
scdz3-1 | 120 | 120 | 5.86 | 321.1 | 16.1 | 360 | 3 | 0.10052 | 0.46033 | 1176 | 1047.8497 | 1.1223
scdz3-2 | 120 | 120 | 5.86 | 321.1 | 16.1 | 360 | 3 | 0.10052 | 0.46033 | 1117.2 | 1047.8497 | 1.0662
scdz3-3 | 120 | 120 | 5.86 | 321.1 | 13.8 | 360 | 3 | 0.09943 | 0.46033 | 1195.6 | 1020.8832 | 1.1711
scdz3-4 | 120 | 120 | 5.86 | 321.1 | 28.2 | 360 | 3 | 0.10612 | 0.46033 | 1460.2 | 1189.7168 | 1.2274
scdz3-5 | 120 | 120 | 5.86 | 321.1 | 28.2 | 360 | 3 | 0.10612 | 0.46033 | 1372 | 1189.7168 | 1.1532
scdz4-1 | 140 | 140 | 5.86 | 321.1 | 8.7 | 420 | 3 | 0.095974 | 0.53705 | 1342.6 | 1152.7811 | 1.1647
scdz4-2 | 140 | 140 | 5.86 | 321.1 | 9.78 | 420 | 3 | 0.096568 | 0.53705 | 1292.6 | 1170.5533 | 1.1043
scdz4-3 | 140 | 140 | 5.86 | 321.1 | 29.3 | 420 | 3 | 0.10694 | 0.53705 | 2009 | 1491.7697 | 1.3467
scdz4-4 | 140 | 140 | 5.86 | 321.1 | 29.3 | 420 | 3 | 0.10694 | 0.53705 | 1906.1 | 1491.7697 | 1.2777
scdz5-1 | 200 | 200 | 5.86 | 321.1 | 9.41 | 600 | 3 | 0.094345 | 0.76721 | 2058 | 1794.7895 | 1.1467
scdz5-2 | 200 | 200 | 5.86 | 321.1 | 9.41 | 600 | 3 | 0.094345 | 0.76721 | 1960 | 1794.7895 | 1.0921
[11 empty] | Av (20) = | 1.1628
Zhang & | Zhou | ASCCS-6 | 2000 | Ref. 63 | p403 | [5 empty] | St Dev | 0.070183
2fp3-1 | 100 | 100 | 2 | 284.6 | 32.4 | 400 | 4 | 0.14668 | 1.0582 | 588 | 521.7248 | 1.127
2fp3-6 | 100 | 100 | 2 | 284.6 | 32.4 | 400 | 4 | 0.14668 | 1.0582 | 656.6 | 521.7248 | 1.2585
2fp3-22 | 100 | 100 | 2 | 284.6 | 32.4 | 400 | 4 | 0.14668 | 1.0582 | 745 | 521.7248 | 1.428
2fp4-10 | 100 | 100 | 2 | 284.6 | 32.4 | 400 | 4 | 0.14668 | 1.0582 | 705.6 | 521.7248 | 1.3524
2fp4-14 | 100 | 100 | 2 | 284.6 | 32.4 | 400 | 4 | 0.14668 | 1.0582 | 666.4 | 521.7248 | 1.2773
2fp4-16 | 100 | 100 | 2 | 284.6 | 32.4 | 400 | 4 | 0.14668 | 1.0582 | 696 | 521.7248 | 1.334
2fp4-23 | 100 | 100 | 2 | 284.6 | 32.4 | 400 | 4 | 0.14668 | 1.0582 | 725 | 521.7248 | 1.3896
2fp4-24 | 100 | 100 | 2 | 284.6 | 32.4 | 400 | 4 | 0.14668 | 1.0582 | 745 | 521.7248 | 1.428
3fp3-25 | 100 | 100 | 3 | 288.2 | 32.4 | 400 | 4 | 0.14256 | 0.70989 | 852 | 621.7512 | 1.3703
3fp3-36 | 100 | 100 | 3 | 288.2 | 32.4 | 400 | 4 | 0.14256 | 0.70989 | 892 | 621.7512 | 1.4347
3fp3-8 | 100 | 100 | 3 | 288.2 | 32.4 | 400 | 4 | 0.14256 | 0.70989 | 882 | 621.7512 | 1.4186
3fp3-26 | 100 | 100 | 3 | 288.2 | 32.4 | 400 | 4 | 0.14256 | 0.70989 | 931 | 621.7512 | 1.4974
3fp3-5 | 100 | 100 | 3 | 288.2 | 32.4 | 400 | 4 | 0.14256 | 0.70989 | 882 | 621.7512 | 1.4186
3fp4-11 | 100 | 100 | 3 | 288.2 | 32.4 | 400 | 4 | 0.14256 | 0.70989 | 891 | 621.7512 | 1.433
3fp4-17 | 100 | 100 | 3 | 288.2 | 32.4 | 400 | 4 | 0.14256 | 0.70989 | 833 | 621.7512 | 1.3398
3fp4-20 | 100 | 100 | 3 | 288.2 | 32.4 | 400 | 4 | 0.14256 | 0.70989 | 872 | 621.7512 | 1.4025
5fp3-4 | 100 | 100 | 5 | 403.4 | 32.4 | 400 | 4 | 0.15629 | 0.50392 | 1195 | 1028.9 | 1.1614
5fp3-27 | 100 | 100 | 5 | 403.4 | 32.4 | 400 | 4 | 0.15629 | 0.50392 | 1068 | 1028.9 | 1.038
5fp3-28 | 100 | 100 | 5 | 403.4 | 32.4 | 400 | 4 | 0.15629 | 0.50392 | 1294 | 1028.9 | 1.2577
5fp3-35 | 100 | 100 | 5 | 403.4 | 32.4 | 400 | 4 | 0.15629 | 0.50392 | 1274 | 1028.9 | 1.2382
5fp3-29 | 100 | 100 | 5 | 403.4 | 32.4 | 400 | 4 | 0.15629 | 0.50392 | 1313 | 1028.9 | 1.2761
5fp4-13 | 100 | 100 | 5 | 403.4 | 32.4 | 400 | 4 | 0.15629 | 0.50392 | 1294 | 1028.9 | 1.2577
5fp4-18 | 100 | 100 | 5 | 403.4 | 32.4 | 400 | 4 | 0.15629 | 0.50392 | 1244.6 | 1028.9 | 1.2096
5fp4-21 | 100 | 100 | 5 | 403.4 | 32.4 | 400 | 4 | 0.15629 | 0.50392 | 1323 | 1028.9 | 1.2858
5fp4-30 | 100 | 100 | 5 | 403.4 | 32.4 | 400 | 4 | 0.15629 | 0.50392 | 1313 | 1028.9 | 1.2761
5fp4-31 | 100 | 100 | 5 | 403.4 | 32.4 | 400 | 4 | 0.15629 | 0.50392 | 1274 | 1028.9 | 1.2382
5fp4-32 | 100 | 100 | 5 | 403.4 | 32.4 | 400 | 4 | 0.15629 | 0.50392 | 1244.6 | 1028.9 | 1.2096
4fp3-7 | 100 | 100 | 4 | 239.8 | 32.4 | 400 | 4 | 0.1326 | 0.48565 | 1019 | 642.5664 | 1.5858
4fp3-9 | 100 | 100 | 4 | 239.8 | 32.4 | 400 | 4 | 0.1326 | 0.48565 | 980 | 642.5664 | 1.5251
4fp3-2 | 100 | 100 | 4 | 239.8 | 32.4 | 400 | 4 | 0.1326 | 0.48565 | 882 | 642.5664 | 1.3726
4fp3-33 | 100 | 100 | 4 | 239.8 | 32.4 | 400 | 4 | 0.1326 | 0.48565 | 901.6 | 642.5664 | 1.4031
4fp3-34 | 100 | 100 | 4 | 239.8 | 32.4 | 400 | 4 | 0.1326 | 0.48565 | 980 | 642.5664 | 1.5251
4fp4-15 | 100 | 100 | 4 | 239.8 | 32.4 | 400 | 4 | 0.1326 | 0.48565 | 1000 | 642.5664 | 1.5563
4fp4-19 | 100 | 100 | 4 | 239.8 | 32.4 | 400 | 4 | 0.1326 | 0.48565 | 970 | 642.5664 | 1.5096
4fp4-35 | 100 | 100 | 4 | 239.8 | 32.4 | 400 | 4 | 0.1326 | 0.48565 | 921.2 | 642.5664 | 1.4336
4fp4-36 | 100 | 100 | 4 | 239.8 | 32.4 | 400 | 4 | 0.1326 | 0.48565 | 960.4 | 642.5664 | 1.4946
[11 empty] | Av (36)= | 1.3546
Tomii & | Sakino | 1979 | Ref. 16 | [7 empty] | St Dev | 0.12769
1A | 100 | 100 | 2.29 | 194.2 | 32 | 300 | 3 | 0.099119 | 0.7634 | 497.4 | 465.1728 | 1.0693
1B | 100 | 100 | 2.29 | 194.2 | 32 | 300 | 3 | 0.099119 | 0.7634 | 498 | 465.1728 | 1.0706
2A | 100 | 100 | 2.2 | 339.4 | 21.4 | 300 | 3 | 0.10281 | 1.0505 | 511 | 487.6835 | 1.0478
2B | 100 | 100 | 2.2 | 339.4 | 21.4 | 300 | 3 | 0.10281 | 1.0505 | 510 | 487.6835 | 1.0458
4A | 100 | 100 | 2.99 | 288.4 | 20.6 | 300 | 3 | 0.097758 | 0.71251 | 529 | 516.7122 | 1.0238
3B | 100 | 100 | 2.99 | 288.4 | 20.6 | 300 | 3 | 0.097758 | 0.71251 | 528 | 516.7122 | 1.0218
4A | 100 | 100 | 4.25 | 284.5 | 19.8 | 300 | 3 | 0.092653 | 0.49787 | 667 | 628.8654 | 1.0606
4B | 100 | 100 | 4.25 | 284.5 | 19.8 | 300 | 3 | 0.092653 | 0.49787 | 666 | 628.8654 | 1.0591
[11 empty] | Av (8)= | 1.0498
Grauers | 1993 | Ref. 36 | [8 empty] | St Dev | 0.01887
27 | 250 | 250 | 8 | 379 | 33 | 500 | 2 | 0.077169 | 0.76319 | 4870 | 4741.924 | 1.027
28 | 250 | 250 | 8 | 379 | 91 | 500 | 2 | 0.096149 | 0.76319 | 8300 | 7917.772 | 1.0483
[11 empty] | Av (2)= | 1.04
Inai & | Sakino | 1996 | Ref. 41 |  |  | * |  |  |  |  | St Dev | 0.015037
CR4A2 | 148 | 148 | 4.38 | 262 | 25.4 | 444 | 3 | 0.098369 | 0.68612 | 1153 | 1151.6998 | 1.0011
CR4A4.1 | 148 | 148 | 4.38 | 262 | 40.5 | 444 | 3 | 0.10857 | 0.68612 | 1414 | 1444.4553 | 0.97892
CR4A4.2 | 148 | 148 | 4.38 | 262 | 40.5 | 444 | 3 | 0.10857 | 0.68612 | 1402 | 1444.4553 | 0.97061
CR4A8 | 148 | 148 | 4.38 | 262 | 77 | 444 | 3 | 0.12935 | 0.68612 | 2108 | 2152.1091 | 0.9795
CR4C2 | 215 | 215 | 4.38 | 262 | 25.4 | 645 | 3 | 0.10088 | 0.99673 | 1777 | 2047.1838 | 0.86802
CR4C4.1 | 215 | 215 | 4.38 | 262 | 41.1 | 645 | 3 | 0.11384 | 0.99673 | 2424 | 2714.9823 | 0.89282
CR4C4.2 | 215 | 215 | 4.38 | 262 | 41.1 | 645 | 3 | 0.11384 | 0.99673 | 2393 | 2714.9823 | 0.88141
CR4C8 | 215 | 215 | 4.38 | 262 | 80.3 | 645 | 3 | 0.13983 | 0.99673 | 3837 | 4382.3518 | 0.87556
CR4D2 | 323 | 323 | 4.38 | 262 | 25.4 | 969 | 3 | 0.1041 | 1.4974 | 3367 | 3970.7104 | 0.84796
CR4D4.1 | 323 | 323 | 4.38 | 262 | 41.1 | 969 | 3 | 0.11955 | 1.4974 | 5950 | 5521.0348 | 1.0777
CR4D4.2 | 323 | 323 | 4.38 | 262 | 41.1 | 969 | 3 | 0.11955 | 1.4974 | 4830 | 5521.0348 | 0.87484
CR4D8 | 323 | 323 | 4.38 | 262 | 80.3 | 969 | 3 | 0.14931 | 1.4974 | 7481 | 9391.9085 | 0.79654
CR6A2 | 144 | 144 | 6.36 | 618 | 25.4 | 432 | 3 | 0.13371 | 0.70609 | 2572 | 2601.7198 | 0.98858
CR6A4.1 | 144 | 144 | 6.36 | 618 | 40.5 | 432 | 3 | 0.13885 | 0.70609 | 2808 | 2861.9598 | 0.98115
CR6A4.2 | 144 | 144 | 6.36 | 618 | 40.5 | 432 | 3 | 0.13885 | 0.70609 | 2765 | 2861.9598 | 0.96612
CR6A8 | 144 | 144 | 6.36 | 618 | 77 | 432 | 3 | 0.15079 | 0.70609 | 3399 | 3491.0168 | 0.97364
CR6C2 | 211 | 211 | 6.36 | 618 | 25.4 | 633 | 3 | 0.13126 | 1.0346 | 3920 | 4215.9337 | 0.92981
CR6C4.1 | 211 | 211 | 6.36 | 618 | 40.5 | 633 | 3 | 0.1382 | 1.0346 | 4428 | 4809.5895 | 0.92066
CR6C4.2 | 211 | 211 | 6.36 | 618 | 40.5 | 633 | 3 | 0.1382 | 1.0346 | 4484 | 4809.5895 | 0.9323
CR6C8 | 211 | 211 | 6.36 | 618 | 77 | 633 | 3 | 0.15376 | 1.0346 | 5758 | 6244.5855 | 0.92208
CR6D2 | 319 | 319 | 6.36 | 618 | 25.4 | 957 | 3 | 0.12915 | 1.5642 | 6320 | 7298.01 | 0.86599
CR6D4.1 | 319 | 319 | 6.36 | 618 | 41.1 | 957 | 3 | 0.1387 | 1.5642 | 7780 | 8770.7868 | 0.88704
CR6D4.2 | 318 | 318 | 6.36 | 618 | 41.1 | 954 | 3 | 0.1387 | 1.5593 | 7473 | 8729.9298 | 0.85602
CR6D8 | 319 | 319 | 6.36 | 618 | 85.1 | 957 | 3 | 0.162 | 1.5642 | 10357 | 12898.3141 | 0.80297
CR8A2 | 120 | 120 | 6.36 | 618 | 25.4 | 360 | 3 | 0.13513 | 0.58841 | 2819 | 2078.9675 | 1.356
CR8A4.1 | 120 | 120 | 6.47 | 835 | 40.5 | 360 | 3 | 0.15791 | 0.67233 | 2957 | 2917.5653 | 1.0135
CR8A4.2 | 120 | 120 | 6.47 | 835 | 40.5 | 360 | 3 | 0.15791 | 0.67233 | 2961 | 2917.5653 | 1.0149
CR8A8 | 120 | 120 | 6.47 | 835 | 77 | 360 | 3 | 0.16656 | 0.67233 | 3318 | 3335.9226 | 0.99463
CR8C2 | 175 | 175 | 6.47 | 835 | 25.4 | 525 | 3 | 0.14999 | 0.98048 | 4210 | 4308.9911 | 0.97703
CR8C4.1 | 175 | 175 | 6.47 | 835 | 40.5 | 525 | 3 | 0.15488 | 0.98048 | 4493 | 4705.5691 | 0.95483
CR8C4.2 | 175 | 175 | 6.47 | 835 | 40.5 | 525 | 3 | 0.15488 | 0.98048 | 4542 | 4705.5691 | 0.96524
CR8C8 | 175 | 175 | 6.47 | 835 | 77 | 525 | 3 | 0.16657 | 0.98048 | 5366 | 5664.1848 | 0.94736
CR8D2 | 265 | 265 | 6.47 | 835 | 25.4 | 795 | 3 | 0.14564 | 1.4847 | 6546 | 7200.5514 | 0.9091
CR8D4.1 | 265 | 265 | 6.47 | 835 | 41.1 | 795 | 3 | 0.15268 | 1.4847 | 7117 | 8198.039 | 0.86813
CR8D4.2 | 265 | 265 | 6.47 | 835 | 41.1 | 795 | 3 | 0.15268 | 1.4847 | 7172 | 8198.039 | 0.87484
CR8D8 | 265 | 265 | 6.47 | 835 | 80.3 | 795 | 3 | 0.16924 | 1.4847 | 8990 | 10688.5814 | 0.84108
CR4A4.3 | 210 | 210 | 5.48 | 294 | 39.1 | 630 | 3 | 0.112 | 0.82428 | 3184 | 2867.0467 | 1.1106
CR4A9 | 211 | 211 | 5.48 | 294 | 91.1 | 633 | 3 | 0.14174 | 0.82821 | 4775 | 4969.9273 | 0.96078
CR4C4.3 | 210 | 210 | 4.5 | 277 | 39.1 | 630 | 3 | 0.11285 | 0.97434 | 2714 | 2604.3021 | 1.0421
CR4C9 | 211 | 211 | 4.5 | 277 | 91.1 | 633 | 3 | 0.14561 | 0.97898 | 4372 | 4746.8534 | 0.92103
CR6A4.3 | 211 | 211 | 8.83 | 536 | 39.1 | 633 | 3 | 0.13114 | 0.69401 | 5900 | 5288.9573 | 1.1155
CR6A9 | 211 | 211 | 8.83 | 536 | 91.1 | 633 | 3 | 0.14973 | 0.69401 | 7010 | 7232.7358 | 0.9692
CR6C4.3 | 204 | 204 | 5.95 | 540 | 39.1 | 612 | 3 | 0.13161 | 0.99948 | 4027 | 3988.2228 | 1.0097
CR6C9 | 204 | 204 | 5.95 | 540 | 91.1 | 612 | 3 | 0.15497 | 0.99948 | 5305 | 5907.1482 | 0.89806
CR8A4.3 | 180 | 180 | 9.45 | 825 | 39.1 | 540 | 3 | 0.15653 | 0.68633 | 6805 | 6333.3723 | 1.0745
CR8A9 | 180 | 180 | 9.45 | 825 | 91.1 | 540 | 3 | 0.16916 | 0.68633 | 7405 | 7682.9392 | 0.96382
CR8C4.3 | 180 | 180 | 6.6 | 824 | 31.1 | 540 | 3 | 0.15093 | 0.9821 | 5030 | 4637.3459 | 1.0847
CR8C9 | 180 | 180 | 6.6 | 824 | 91.1 | 540 | 3 | 0.17027 | 0.9821 | 5875 | 6306.6803 | 0.93155
[11 empty] | Av (48)= | 0.95561
Nakahara & | Sakino | 1998 | Ref. 51 | [7 empty] | St Dev | 0.095853
CR8-6-10 | 200 | 200 | 6.16 | 781 | 119 | 600 | 3 | 0.17965 | 1.1382 | 6645 | 7921.8561 | 0.83882
CR8-3-10 | 200 | 200 | 3.17 | 781 | 119 | 600 | 3 | 0.1916 | 2.2119 | 4910 | 6412.2225 | 0.76573
CR4-6-10 | 200 | 200 | 6.39 | 310 | 119 | 600 | 3 | 0.15165 | 0.69131 | 4965 | 5705.1963 | 0.87026
CR4-3-10 | 200 | 200 | 3.09 | 310 | 119 | 600 | 3 | 0.1746 | 1.4296 | 3899 | 5224.8573 | 0.74624
[11 empty] | Av (4)= | 0.80526
Varma | 2000 | Ref. 60 | [8 empty] | St Dev | 0.058871
SC-32-80 | 305 | 305 | 8.9 | 560 | 110 | 1220 | 4 | 0.22488 | 1.0173 | 14116 | 14976.272 | 0.94256
SC-48080 | 305 | 305 | 6.1 | 660 | 110 | 1220 | 4 | 0.24256 | 1.6114 | 12307 | 14243.988 | 0.86401
Sc-32-46 | 305 | 305 | 8.6 | 259 | 110 | 1220 | 4 | 0.20106 | 0.716 | 11390 | 11751.9778 | 0.9692
SC-48-46 | 305 | 305 | 5.8 | 471 | 110 | 1220 | 4 | 0.2288 | 1.4317 | 11568 | 12738.6098 | 0.90811
[11 empty] | Av (4)= | 0.92097
Lu & Kennedy | 1992 | Ref. 34 | [8 empty] | St Dev | 0.045466
1 | 152.4 | 152.4 | 4.43 | 389 | 46.2 | 300 | 1.9685 | 0.084108 | 0.85117 | 1906 | 1971.8614 | 0.9666
2 | 152.4 | 152.4 | 8.95 | 432 | 45.4 | 300 | 1.9685 | 0.083083 | 0.44398 | 3307 | 3039.8377 | 1.0879
3 | 152 | 153.4 | 6.17 | 377 | 43.6 | 300 | 1.9737 | 0.080505 | 0.60558 | 3317 | 2222.307 | 1.4926
4 | 152.2 | 153 | 9.04 | 394 | 47.2 | 300 | 1.9711 | 0.081684 | 0.42144 | 4208 | 2899.4113 | 1.4513
[11 empty] | Av (4)= | 1.2496
Yamamoto | 2000 | I' tests concrete only loaded |  |  |  | Ref. 62 |  |  |  |  | St Dev | 0.26203
S10D-2I | 100.2 | 100.2 | 2.18 | 300 | 25.7 | 300 | 2.994 | 0.10498 | 0.9987 | 411 | 492.4827 | 0.83455
S20D-2I | 200.3 | 200.3 | 4.35 | 323 | 29.6 | 601 | 3.0005 | 0.11038 | 1.0381 | 1613 | 2187.9108 | 0.73723
S30D-2I | 300.5 | 300.5 | 6.1 | 395 | 26.5 | 902 | 3.0017 | 0.11434 | 1.2282 | 2766 | 5040.0248 | 0.54881
S10D-4I | 100 | 100 | 2.18 | 300 | 53.7 | 300 | 3 | 0.12571 | 0.99671 | 697 | 747.0915 | 0.93295
S20D-4I | 200.1 | 200.1 | 4.35 | 323 | 57.9 | 601 | 3.0035 | 0.13022 | 1.0371 | 2563 | 3221.2604 | 0.79565
S30D-4I | 300.6 | 300.6 | 6.1 | 395 | 58.9 | 902 | 3.0007 | 0.13648 | 1.2286 | 5481 | 7737.3726 | 0.70838
S10D-6I | 101.1 | 101.1 | 2.18 | 300 | 61 | 300 | 2.9674 | 0.12917 | 1.0077 | 783 | 829.651 | 0.94377
S20D-6I | 200.2 | 200.2 | 4.35 | 323 | 63.7 | 601 | 3.002 | 0.13375 | 1.0376 | 2825 | 3436.7385 | 0.822
| A' Steel & Concrete loaded | [9 empty] | Av (8) = | 0.79042 | 0.12803
S10D-2A | 100.2 | 100.2 | 2.18 | 300 | 25.7 | 300 | 2.994 | 0.10498 | 0.9987 | 492.4827 | 492.4827 | 1.2366
S20D-2A | 200.3 | 200.3 | 4.35 | 323 | 29.6 | 601 | 3.0005 | 0.11038 | 1.0381 | 2187.9108 | 2187.9108 | 1.0192
S30D-2A | 300.5 | 300.5 | 6.1 | 395 | 26.5 | 902 | 3.0017 | 0.11434 | 1.2282 | 5040.0248 | 5040.0248 | 1.0123
S10D-4A | 100.1 | 100.1 | 2.18 | 300 | 53.7 | 300 | 2.997 | 0.1256 | 0.9977 | 748.3808 | 748.3808 | 1.1371
S20D-4A | 200.1 | 200.1 | 4.35 | 323 | 57.9 | 601 | 3.0035 | 0.13022 | 1.0371 | 3221.2604 | 3221.2604 | 0.99371
S30D-4A | 300.7 | 300.7 | 6.1 | 395 | 52.2 | 902 | 2.9997 | 0.13225 | 1.229 | 7184.0782 | 7184.0782 | 0.90394
S10D-6A | 100.1 | 100.1 | 2.18 | 300 | 61 | 300 | 2.997 | 0.13028 | 0.9977 | 815.2937 | 815.2937 | 1.1174
S20D-6A | 200.3 | 200.3 | 4.35 | 323 | 63.7 | 601 | 3.0005 | 0.13369 | 1.0381 | 3439.7409 | 3439.7409 | 0.99339
[11 empty] | Av (8) = | 1.0517
Han & Yao | 2002 | Ref. 65 | [8 empty] | St Dev = | 0.10488
1 rc1-1 | 100 | 100 | 2.86 | 228 | 47.44 | 300 | 3 | 0.11914 | 0.66231 | 760 | 675.053 | 1.1258
2 rc1-2 | 100 | 100 | 2.86 | 228 | 47.44 | 300 | 3 | 0.11914 | 0.66231 | 800 | 675.053 | 1.1851
3 rc2-1 | 120 | 120 | 2.86 | 228 | 47.44 | 360 | 3 | 0.12268 | 0.79478 | 992 | 925.1011 | 1.0723
4 rc2-2 | 120 | 120 | 2.86 | 228 | 47.44 | 360 | 3 | 0.12268 | 0.79478 | 1050 | 925.1011 | 1.135
5 rc3-1 | 100 | 110 | 2.86 | 228 | 47.44 | 330 | 3.3 | 0.13109 | 0.72855 | 844 | 732.821 | 1.1517
6 rc3-2 | 100 | 110 | 2.86 | 228 | 47.44 | 330 | 3.3 | 0.13109 | 0.72855 | 860 | 732.821 | 1.1735
7 rc4-1 | 135 | 150 | 2.86 | 228 | 47.44 | 450 | 3.3333 | 0.13911 | 0.99347 | 1420 | 1249.1013 | 1.1368
8 rc4-2 | 135 | 150 | 2.86 | 228 | 47.44 | 450 | 3.3333 | 0.13911 | 0.99347 | 1340 | 1249.1013 | 1.0728
9 rc5-1 | 70 | 90 | 2.86 | 228 | 47.44 | 270 | 3.8571 | 0.14482 | 0.59608 | 554 | 458.2129 | 1.209
10 rc5-2 | 70 | 90 | 2.86 | 228 | 47.44 | 270 | 3.8571 | 0.14482 | 0.59608 | 576 | 458.2129 | 1.2571
11 rc6-1 | 75 | 100 | 2.86 | 228 | 47.44 | 300 | 4 | 0.15175 | 0.66231 | 640 | 530.6329 | 1.2061
12 rc6-2 | 75 | 100 | 2.86 | 228 | 47.44 | 300 | 4 | 0.15175 | 0.66231 | 672 | 530.6329 | 1.2664
13 rc7-1 | 90 | 120 | 2.86 | 228 | 47.44 | 360 | 4 | 0.15625 | 0.79478 | 800 | 723.333 | 1.106
14 rc7-2 | 90 | 120 | 2.86 | 228 | 47.44 | 360 | 4 | 0.15625 | 0.79478 | 760 | 723.333 | 1.0507
15 rc8-1 | 105 | 140 | 2.86 | 228 | 47.44 | 420 | 4 | 0.1603 | 0.92724 | 1044 | 944.4971 | 1.1054
16 rc8-2 | 105 | 140 | 2.86 | 228 | 47.44 | 420 | 4 | 0.1603 | 0.92724 | 1086 | 944.4971 | 1.1498
17 rc9-1 | 115 | 150 | 2.86 | 228 | 47.44 | 450 | 3.913 | 0.15921 | 0.99347 | 1251 | 1086.1252 | 1.1518
18 rc9-2 | 115 | 150 | 2.86 | 228 | 47.44 | 450 | 3.913 | 0.15921 | 0.99347 | 1218 | 1086.1252 | 1.1214
19 rc10-1 | 120 | 160 | 7.6 | 194 | 47.44 | 480 | 4 | 0.13174 | 0.36785 | 1820 | 1500.7461 | 1.2127
20 rc10-2 | 120 | 160 | 7.6 | 194 | 47.44 | 480 | 4 | 0.13174 | 0.36785 | 1770 | 1500.7461 | 1.1794
[11 empty] | Av (20) = | 1.1534
[11 empty] | St Dev | 0.058756
Lam & Williams | 2004 | Ref. 79
S3 | 100.7 | 100.7 | 9.6 | 400 | 24.64 | 301 | 2.9891 | 0.11702 | 0.26318 | 1550 | 1562.961 | 0.99171
S4 | 101 | 101 | 9.6 | 400 | 74.88 | 300 | 2.9703 | 0.12677 | 0.26396 | 2000 | 1904.9441 | 1.0499
S5 | 99.9 | 99.9 | 4.9 | 289 | 24.64 | 301 | 3.013 | 0.1012 | 0.43479 | 800 | 738.1458 | 1.0838
S6 | 99.8 | 99.8 | 4.9 | 300 | 74.88 | 300 | 3.006 | 0.12354 | 0.44255 | 900 | 1164.54 | 0.77284
S7 | 100.1 | 100.1 | 4.2 | 333 | 27.76 | 301 | 3.007 | 0.10804 | 0.54559 | 700 | 769.9337 | 0.90917
S8 | 100 | 100 | 4.2 | 333 | 27.76 | 302 | 3.02 | 0.10851 | 0.54505 | 680 | 768.8655 | 0.88442
S9 | 100 | 100 | 4.1 | 333 | 77.76 | 299 | 2.99 | 0.13002 | 0.55834 | 1130 | 1179.0313 | 0.95841
S10-g | 100 | 100 | 4.1 | 333 | 77.76 | 300 | 3 | 0.13045 | 0.55834 | 970 | 1179.0313 | 0.82271
S12 | 100 | 100 | 4.1 | 333 | 46.08 | 301 | 3.01 | 0.1171 | 0.55834 | 880 | 912.0563 | 0.96485
S13-g | 99.9 | 99.9 | 4 | 333 | 46.08 | 301 | 3.013 | 0.11742 | 0.57173 | 830 | 900.1289 | 0.92209
S14 | 101 | 101 | 9.6 | 400 | 46.08 | 302 | 2.9901 | 0.12169 | 0.26396 | 1800 | 1712.2363 | 1.0513
S15-g | 99.8 | 99.8 | 4.8 | 289 | 25.52 | 302 | 3.0261 | 0.10209 | 0.44341 | 780 | 734.7677 | 1.0616
S16 | 99.7 | 99.7 | 4.7 | 289 | 46.56 | 301 | 3.0191 | 0.11176 | 0.45239 | 1000 | 895.8084 | 1.1163
S17-g | 99.7 | 99.7 | 4.73 | 289 | 79.12 | 302 | 3.0291 | 0.12564 | 0.44952 | 1050 | 1163.5791 | 0.90239
S18 | 99.9 | 99.9 | 4.1 | 333 | 79.12 | 301 | 3.013 | 0.13155 | 0.55778 | 1130 | 1188.4943 | 0.95078
S1-hollow | 100 | 100 | 9.4 | 400 | 0.1 | 299 | 2.99 | 0.11205 | 0.26691 | 1400 | 1363.2833 | 1.0269
S2-hollow | 100 | 100 | 4.8 | 299 | 0.1 | 299 | 2.99 | 0.089619 | 0.45192 | 549 | 547.3414 | 1.003
S11-hollow | 100 | 100 | 4.1 | 333 | 0.1 | 300 | 3 | 0.093194 | 0.55834 | 500 | 524.5718 | 0.95316
g = steel greased | [10 empty] | Av (15) = | 0.96281
[11 empty] | St Dev= | 0.097984
Han + | 2004 | Ref. 77 | Compaction |  | sc=flow | h=hand | v=vib.
sssc-1 | 200 | 200 | 3 | 303.5 | 46.8 | 600 | 3 | 0.12645 | 1.457 | 2458 | 2478.8388 | 0.99159
sssc-2 | 200 | 200 | 3 | 303.5 | 46.8 | 601 | 3.005 | 0.12666 | 1.457 | 2594 | 2478.8388 | 1.0465
ssh-1 | 200 | 200 | 3 | 303.5 | 46.8 | 602 | 3.01 | 0.12688 | 1.457 | 2306 | 2478.8388 | 0.93027
ssh-2 | 200 | 200 | 3 | 303.5 | 46.8 | 603 | 3.015 | 0.12709 | 1.457 | 2284 | 2478.8388 | 0.9214
ssv-1 | 200 | 200 | 3 | 303.5 | 46.8 | 604 | 3.02 | 0.1273 | 1.457 | 2550 | 2478.8388 | 1.0287
ssv-2 | 200 | 200 | 3 | 303.5 | 46.8 | 605 | 3.025 | 0.12751 | 1.457 | 2587 | 2478.8388 | 1.0436
[11 empty] | Av (6)= | 0.99368
[11 empty] | St Dev | 0.056137
[10 empty] | Overall | Av (185)= | 1.0883
[11 empty] | St Dev | 0.098479
[8 empty] | 30 | fcyl > | 74 MPa | Av (30) | 0.90861
[11 empty] | St Dev | 0.080364