## Data
Short Square and Rectangular Tube Columns with Moment
[25 empty] | Values | without
[7 empty] | * Ec = | 22*((fcyl+8)/10)^0.3 | [8 empty] | Values from N-M interaction at same N/M ratio as test | [7 empty] | moment |  |  | <--- | subsidiary calculations |  |  |  | --->
[12 empty] | local |  |  | Test | Test | EC4 |  |  |  | CDG |  |  |  | NplRd | Test N | d
Ref. No. | b | h | t | Yield | Es | fcyl | Ec | Length | L/b | Slender- | h/t | buckling | et | eb | Nmax | Mmax | N | M | Test N | Test M | N | M | Test N | Test M | EC4 | EC4 | Asfy | Bc | Hc | Ac | As | (EI)e | Ncr
| mm | mm | mm | MPa | GPa | MPa | GPa | mm |  | ness |  | if > 1 | mm | mm | kN | kNm | kN | kNm | EC4 | EC4 | kN | kNm | CDG | CDG | kN |  | Npl,Rd | mm | mm | mm2 | mm2 | kNmm^2 | kN
Nakahara | & Sakino | ASCCS-6 | 2000 | p441 | (Ref 59) |  | *
1 | 149 | 149 | 4.38 | 262 | 206 | 41.1 | 35.4607 | 447 | 3 | 0.10904 | 34.0183 | 0.69076 | 45 | 45 | 755 | 42.2 | 803 | 37.4 | 0.94022 | 1.1283 | 810 | 36.6 | 0.9321 | 1.153 | 1472.1648 | 0.51285 | 0.45093 | 140.24 | 140.24 | 19667.2576 | 2533.7424 | 2506909486.0072 | 123829.2814
2 | 149 | 149 | 4.38 | 262 | 206 | 41.1 | 35.4607 | 447 | 3 | 0.10904 | 34.0183 | 0.69076 | 200 | 200 | 259 | 55.9 | 215 | 43.3 | 1.2047 | 1.291 | 235 | 47.2 | 1.1021 | 1.1843 | 1472.1648 | 0.17593 | 0.45093 | 140.24 | 140.24 | 19667.2576 | 2533.7424 | 2506909486.0072 | 123829.2814
3 | 216 | 216 | 4.38 | 262 | 206 | 25.4 | 31.5898 | 648 | 3 | 0.10091 | 49.3151 | 1.0014 | 60 | 60 | 1141 | 68.6 | 1220 | 73.5 | 0.93525 | 0.93333 | 1185 | 71.4 | 0.96287 | 0.96078 | 2062.2764 | 0.55327 | 0.47103 | 207.24 | 207.24 | 42948.4176 | 3707.5824 | 8616509986.504 | 202526.1605
4 | 216 | 216 | 4.38 | 262 | 206 | 25.4 | 31.5898 | 648 | 3 | 0.10091 | 49.3151 | 1.0014 | 200 | 200 | 503 | 101 | 480 | 94.8 | 1.0479 | 1.0654 | 508 | 101 | 0.99016 | 1 | 2062.2764 | 0.24391 | 0.47103 | 207.24 | 207.24 | 42948.4176 | 3707.5824 | 8616509986.504 | 202526.1605
5 | 216 | 216 | 4.38 | 262 | 206 | 41.1 | 35.4607 | 648 | 3 | 0.11391 | 49.3151 | 1.0014 | 60 | 60 | 1369 | 83.4 | 1560 | 94 | 0.87756 | 0.88723 | 1500 | 91 | 0.91267 | 0.91648 | 2736.5666 | 0.50026 | 0.35497 | 207.24 | 207.24 | 42948.4176 | 3707.5824 | 8973517013.0197 | 210917.4073
6 | 216 | 216 | 4.38 | 262 | 206 | 41.1 | 35.4607 | 648 | 3 | 0.11391 | 49.3151 | 1.0014 | 100 | 100 | 1028 | 103 | 1090 | 109 | 0.94312 | 0.94495 | 1100 | 109.5 | 0.93455 | 0.94064 | 2736.5666 | 0.37565 | 0.35497 | 207.24 | 207.24 | 42948.4176 | 3707.5824 | 8973517013.0197 | 210917.4073
7 | 215 | 215 | 4.38 | 262 | 206 | 41.1 | 35.4607 | 645 | 3 | 0.11384 | 49.0868 | 0.99673 | 200 | 200 | 580 | 116 | 530 | 106 | 1.0943 | 1.0943 | 560 | 114.5 | 1.0357 | 1.0131 | 2714.9823 | 0.21363 | 0.3561 | 206.24 | 206.24 | 42534.9376 | 3690.0624 | 8830404035.3484 | 209488.8397
8 | 216 | 216 | 4.38 | 262 | 206 | 80.3 | 42.2874 | 648 | 3 | 0.13994 | 49.3151 | 1.0014 | 60 | 60 | 2013 | 122 | 2440 | 138 | 0.825 | 0.88406 | 2340 | 132 | 0.86026 | 0.92424 | 4420.1445 | 0.45541 | 0.21976 | 207.24 | 207.24 | 42948.4176 | 3707.5824 | 9603132644.3127 | 225716.1642
9 | 216 | 216 | 4.38 | 262 | 206 | 80.3 | 42.2874 | 648 | 3 | 0.13994 | 49.3151 | 1.0014 | 100 | 100 | 1447 | 146 | 1480 | 148 | 0.9777 | 0.98649 | 1520 | 152 | 0.95197 | 0.96053 | 4420.1445 | 0.32736 | 0.21976 | 207.24 | 207.24 | 42948.4176 | 3707.5824 | 9603132644.3127 | 225716.1642
10 | 323 | 323 | 4.38 | 262 | 206 | 41.1 | 35.4607 | 969 | 3 | 0.11955 | 73.7443 | 1.4974 | 60 | 60 | 3306 | 201 | 3740 | 225 | 0.88396 | 0.89333 | 3520 | 209 | 0.9392 | 0.96172 | 5521.0348 | 0.5988 | 0.2649 | 314.24 | 314.24 | 98746.7776 | 5582.2224 | 36749102550.7534 | 386277.0704
11 | 323 | 323 | 4.38 | 262 | 206 | 41.1 | 35.4607 | 969 | 3 | 0.11955 | 73.7443 | 1.4974 | 200 | 200 | 1479 | 297 | 1440 | 292 | 1.0271 | 1.0171 | 1550 | 308 | 0.95419 | 0.96429 | 5521.0348 | 0.26788 | 0.2649 | 314.24 | 314.24 | 98746.7776 | 5582.2224 | 36749102550.7534 | 386277.0704
12 | 145 | 145 | 6.36 | 618 | 206 | 41.1 | 35.4607 | 435 | 3 | 0.13903 | 22.7987 | 0.711 | 45 | 45 | 1636 | 85.3 | 1472 | 76.8 | 1.1114 | 1.1107 | 1565 | 82.7 | 1.0454 | 1.0314 | 2898.8547 | 0.56436 | 0.75191 | 132.28 | 132.28 | 17497.9984 | 3527.0016 | 2875314165.9193 | 149970.7404
13 | 145 | 145 | 6.36 | 618 | 206 | 41.1 | 35.4607 | 435 | 3 | 0.13903 | 22.7987 | 0.711 | 200 | 200 | 611 | 126 | 483 | 99.9 | 1.265 | 1.2613 | 580 | 121.5 | 1.0534 | 1.037 | 2898.8547 | 0.21077 | 0.75191 | 132.28 | 132.28 | 17497.9984 | 3527.0016 | 2875314165.9193 | 149970.7404
14 | 211 | 211 | 6.36 | 618 | 206 | 25.4 | 31.5898 | 633 | 3 | 0.13126 | 33.1761 | 1.0346 | 60 | 60 | 2393 | 146 | 2408 | 147.2 | 0.99377 | 0.99185 | 2540 | 153 | 0.94213 | 0.95425 | 4215.9337 | 0.56761 | 0.76314 | 198.28 | 198.28 | 39314.9584 | 5206.0416 | 9933814008.5519 | 244685.5653
15 | 211 | 211 | 6.36 | 618 | 206 | 41.1 | 35.4607 | 633 | 3 | 0.13847 | 33.1761 | 1.0346 | 60 | 60 | 2685 | 165 | 2729 | 167.8 | 0.98388 | 0.98331 | 2880 | 173 | 0.93229 | 0.95376 | 4833.1785 | 0.55554 | 0.66568 | 198.28 | 198.28 | 39314.9584 | 5206.0416 | 10232970251.4857 | 252054.2571
16 | 211 | 211 | 6.36 | 618 | 206 | 41.1 | 35.4607 | 633 | 3 | 0.13847 | 33.1761 | 1.0346 | 100 | 100 | 2090 | 216 | 1994 | 206.1 | 1.0481 | 1.048 | 2270 | 226 | 0.9207 | 0.95575 | 4833.1785 | 0.43243 | 0.66568 | 198.28 | 198.28 | 39314.9584 | 5206.0416 | 10232970251.4857 | 252054.2571
17 | 212 | 212 | 6.36 | 618 | 206 | 41.1 | 35.4607 | 636 | 3 | 0.13847 | 33.3333 | 1.0395 | 300 | 300 | 858 | 258 | 770 | 232 | 1.1143 | 1.1121 | 980 | 276 | 0.87551 | 0.93478 | 4865.2401 | 0.17635 | 0.66452 | 199.28 | 199.28 | 39712.5184 | 5231.4816 | 10398980687.1385 | 253732.6094
18 | 211 | 211 | 6.36 | 618 | 206 | 80.3 | 42.2874 | 633 | 3 | 0.15508 | 33.1761 | 1.0346 | 60 | 60 | 3396 | 206 | 3507 | 213.2 | 0.96835 | 0.96623 | 3650 | 219 | 0.93041 | 0.94064 | 6374.3249 | 0.53276 | 0.50473 | 198.28 | 198.28 | 39314.9584 | 5206.0416 | 10760560558.568 | 265049.6416
19 | 211 | 211 | 6.36 | 618 | 206 | 80.3 | 42.2874 | 633 | 3 | 0.15508 | 33.1761 | 1.0346 | 200 | 200 | 1484 | 299 | 1285 | 259.1 | 1.1549 | 1.154 | 1520 | 310 | 0.97632 | 0.96452 | 6374.3249 | 0.23281 | 0.50473 | 198.28 | 198.28 | 39314.9584 | 5206.0416 | 10760560558.568 | 265049.6416
20 | 318 | 318 | 6.36 | 618 | 206 | 41.1 | 35.4607 | 954 | 3 | 0.1387 | 50 | 1.5593 | 100 | 100 | 4100 | 408 | 4685 | 466.5 | 0.87513 | 0.8746 | 4900 | 488 | 0.83673 | 0.83607 | 8729.9298 | 0.46965 | 0.56124 | 305.28 | 305.28 | 93195.8784 | 7928.1216 | 41846462067.301 | 453797.1272
21 | 319 | 319 | 6.36 | 618 | 206 | 41.1 | 35.4607 | 957 | 3 | 0.1387 | 50.1572 | 1.5642 | 300 | 300 | 1967 | 593 | 1917 | 579.2 | 1.0261 | 1.0238 | 4280 | 688 | 0.45958 | 0.86192 | 8770.7868 | 0.22427 | 0.56042 | 306.28 | 306.28 | 93807.4384 | 7953.5616 | 42304569855.0936 | 455893.2409
Uy | ASCCS5 | 1997 | p.801 | Ref. 49 | * |  | * | estimate
NS1 [C] | 186 | 186 | 3 | 300 | 200 | 32 | 33.3458 | 540 | 2.9032 | 0.10918 | 62 | 1.3471 | 0 | 0 | 1555 | 0 | 1696 | 0 | 0.91686 |  | 1540 | 0 | 1.0097 |  | 1695.6 | 0.91708 | 0.38854 | 180 | 180 | 32400 | 2196 | 4202306085.146 | 142232.8485
NS2 [C] | 186 | 186 | 3 | 300 | 200 | 32 | 33.3458 | 540 | 2.9032 | 0.10918 | 62 | 1.3471 | 37 | 37 | 1069 | 39.6 | 1147 | 42.7 | 0.932 | 0.9274 | 1066 | 39.5 | 1.0028 | 1.0025 | 1695.6 | 0.63046 | 0.38854 | 180 | 180 | 32400 | 2196 | 4202306085.146 | 142232.8485
NS3 [C] | 186 | 186 | 3 | 300 | 200 | 32 | 33.3458 | 540 | 2.9032 | 0.10918 | 62 | 1.3471 | 56 | 56 | 1133 | 63.4 | 941 | 53.1 | 1.204 | 1.194 | 915 | 51.4 | 1.2383 | 1.2335 | 1695.6 | 0.6682 | 0.38854 | 180 | 180 | 32400 | 2196 | 4202306085.146 | 142232.8485
NS4 [C] | 186 | 186 | 3 | 300 | 200 | 32 | 33.3458 | 540 | 2.9032 | 0.10918 | 62 | 1.3471 | 84 | 84 | 895 | 75.2 | 711 | 59.9 | 1.2588 | 1.2554 | 715 | 60.4 | 1.2517 | 1.245 | 1695.6 | 0.52784 | 0.38854 | 180 | 180 | 32400 | 2196 | 4202306085.146 | 142232.8485
NS5 [LB] | 186 | 186 | 3 | 300 | 200 | 0 | 20.5755 | 540 | 2.9032 | 0.074235 | 62 | 1.3471 | 0 | 0 | 517 | * | 659 | 0 | 0.78452 | * | 659 | 0 | 0.78452 | * | 658.8 | 0.78476 |  | 180 | 180 | 32400 | 2196 | 3532018651.6449 | 119546.0454
NS6 [B] | 186 | 186 | 3 | 300 | 200 | 32 | 33.3458 | 950 | 5.1075 | 0.19208 | 62 | 1.3471 | M | M | ** | 62.6 | 0 | 48.7 | ** | 1.2854 | 0 | 53 | ** | 1.1811 | 1695.6 |  |  | 180 | 180 | 32400 | 2196 | 4202306085.146 | 45955.788
HS1 [C] | 126 | 126 | 3 | 300 | 200 | 50 | 37.2779 | 360 | 2.8571 | 0.11618 | 42 | 0.91258 | 0 | 0 | 1114 | 0 | 1163 | 0 | 0.95787 |  | 1054 | 0 | 1.0569 |  | 1162.8 | 0.95803 | 0.3808 | 120 | 120 | 14400 | 1476 | 1131286546.7419 | 86152.3972
HS2 [C] | 126 | 126 | 3 | 300 | 200 | 50 | 37.2779 | 360 | 2.8571 | 0.11618 | 42 | 0.91258 | 20 | 20 | 996 | 19.9 | 847 | 17 | 1.1759 | 1.1706 | 772 | 15.6 | 1.2902 | 1.2756 | 1162.8 | 0.85655 | 0.3808 | 120 | 120 | 14400 | 1476 | 1131286546.7419 | 86152.3972
HS3 [C] | 126 | 126 | 3 | 300 | 200 | 50 | 37.2779 | 360 | 2.8571 | 0.11618 | 42 | 0.91258 | 40 | 40 | 739 | 29.6 | 620 | 24.9 | 1.1919 | 1.1888 | 600 | 24 | 1.2317 | 1.2333 | 1162.8 | 0.63553 | 0.3808 | 120 | 120 | 14400 | 1476 | 1131286546.7419 | 86152.3972
HS4 [C] | 126 | 126 | 3 | 300 | 200 | 50 | 37.2779 | 360 | 2.8571 | 0.11618 | 42 | 0.91258 | 50 | 50 | 619 | 31 | 533 | 26.7 | 1.1614 | 1.161 | 528 | 26.3 | 1.1723 | 1.1787 | 1162.8 | 0.53234 | 0.3808 | 120 | 120 | 14400 | 1476 | 1131286546.7419 | 86152.3972
HS5 [LB] | 126 | 126 | 3 | 300 | 200 | 0 | 20.5755 | 360 | 2.8571 | 0.077902 | 42 | 0.91258 | 0 | 0 | 454 | * | 443 | 0 | 1.0248 | * | 443 | 0 | 1.0248 | * | 442.8 | 1.0253 |  | 120 | 120 | 14400 | 1476 | 958116029.9545 | 72964.7082
HS6 [B] | 126 | 126 | 3 | 300 | 200 | 50 | 37.2779 | 600 | 4.7619 | 0.19363 | 42 | 0.91258 | M | M | ** | 27.9 | 0 | 27.1 | ** | 1.0295 | 0 | 24 | ** | 1.1625 | 1162.8 |  |  | 120 | 120 | 14400 | 1476 | 1131286546.7419 | 31014.863
[13 empty] | Test/EC4 |  |  |  | * = empty tube squash load ** = filled tube in bending
|  |  |  | No with | fcyl >60 | 4 |  |  |  |  | locB >1 | 20 | 0.99969 | [13 empty] | 0 | No <0.2
[5 empty] | Av = | 0.98148 |  |  |  |  | loc B <1 | 9 | 1.1225 | [13 empty] | 0 | No >0.9
|  |  |  | No with | fcyl<=60 | 25
fcyl > 60 |  |  |  |  | Av = | 1.0468
Nakahara |  |  |  |  | using | .85fcyl
8 | 216 | 216 | 4.38 | 262 | 206 | 68.26 | 40.468 | 648 | 3 | 0.13266 | 49.3151 | 1.0014 | 60 | 60 | 2013 | 122 | 2107 | 127.9 | 0.95539 | 0.95387 |  |  | #DIV/0! | #DIV/0! | 3903.0456 | 0.51575 | 0.24888 | 207.24 | 207.24 | 42948.4176 | 3707.5824 | 9435333074.5332 | 221772.1309
9 | 216 | 216 | 4.38 | 262 | 206 | 68.26 | 40.468 | 648 | 3 | 0.13266 | 49.3151 | 1.0014 | 100 | 100 | 1447 | 146 | 1362 | 137.5 | 1.0624 | 1.0618 |  |  | #DIV/0! | #DIV/0! | 3903.0456 | 0.37074 | 0.24888 | 207.24 | 207.24 | 42948.4176 | 3707.5824 | 9435333074.5332 | 221772.1309
18 | 211 | 211 | 6.36 | 618 | 206 | 68.26 | 40.468 | 633 | 3 | 0.15019 | 33.1761 | 1.0346 | 60 | 60 | 3396 | 206 | 3282 | 199.3 | 1.0347 | 1.0336 |  |  | #DIV/0! | #DIV/0! | 5900.9728 | 0.5755 | 0.54522 | 198.28 | 198.28 | 39314.9584 | 5206.0416 | 10619951872.652 | 261586.2271
19 | 211 | 211 | 6.36 | 618 | 206 | 68.26 | 40.468 | 633 | 3 | 0.15019 | 33.1761 | 1.0346 | 200 | 200 | 1484 | 299 | 1242 | 250.7 | 1.1948 | 1.1927 |  |  | #DIV/0! | #DIV/0! | 5900.9728 | 0.25148 | 0.54522 | 198.28 | 198.28 | 39314.9584 | 5206.0416 | 10619951872.652 | 261586.2271

## Summary
Summary and comparison with EC4 & CDG
Theory values at same N/M ratio as test.
Values obtained from N-M interaction Graphs
| TEST |  | EC4 |  |  |  | CDG
Ref. No. | Nmax | M (N*e) | N | M | Test N | Test M | N | M | Test N | Test M
| kN | kNm | kN | kNm | EC4 | EC4 | kN | kNm | CDG | CDG
Nakahara | ASCCS6 | 2000 | Ref.59
1 | 755 | 33.975 | 803 | 37.4 | 0.94022 | 0.90842 | 810 | 36.6 | 0.9321 | 0.92828
2 | 259 | 51.8 | 215 | 43.3 | 1.2047 | 1.1963 | 235 | 47.2 | 1.1021 | 1.0975
3 | 1141 | 68.46 | 1220 | 73.5 | 0.93525 | 0.93143 | 1185 | 71.4 | 0.96287 | 0.95882
4 | 503 | 100.6 | 480 | 94.8 | 1.0479 | 1.0612 | 508 | 101 | 0.99016 | 0.99604
5 | 1369 | 82.14 | 1560 | 94 | 0.87756 | 0.87383 | 1500 | 91 | 0.91267 | 0.90264
6 | 1028 | 102.8 | 1090 | 109 | 0.94312 | 0.94312 | 1100 | 109.5 | 0.93455 | 0.93881
7 | 580 | 116 | 530 | 106 | 1.0943 | 1.0943 | 560 | 114.5 | 1.0357 | 1.0131
8 | 2013 | 120.78 | 2440 | 138 | 0.825 | 0.87522 | 2340 | 132 | 0.86026 | 0.915
9 | 1447 | 144.7 | 1480 | 148 | 0.9777 | 0.9777 | 1520 | 152 | 0.95197 | 0.95197
10 | 3306 | 198.36 | 3740 | 225 | 0.88396 | 0.8816 | 3520 | 209 | 0.9392 | 0.94909
11 | 1479 | 295.8 | 1440 | 292 | 1.0271 | 1.013 | 1550 | 308 | 0.95419 | 0.96039
12 | 1636 | 73.62 | 1472 | 76.8 | 1.1114 | 0.95859 | 1565 | 82.7 | 1.0454 | 0.89021
13 | 611 | 122.2 | 483 | 99.9 | 1.265 | 1.2232 | 580 | 121.5 | 1.0534 | 1.0058
14 | 2393 | 143.58 | 2408 | 147.2 | 0.99377 | 0.97541 | 2540 | 153 | 0.94213 | 0.93843
15 | 2685 | 161.1 | 2729 | 167.8 | 0.98388 | 0.96007 | 2880 | 173 | 0.93229 | 0.93121
16 | 2090 | 209 | 1994 | 206.1 | 1.0481 | 1.0141 | 2270 | 226 | 0.9207 | 0.92478
17 | 858 | 257.4 | 770 | 232 | 1.1143 | 1.1095 | 980 | 276 | 0.87551 | 0.93261
18 | 3396 | 203.76 | 3507 | 213.2 | 0.96835 | 0.95572 | 3650 | 219 | 0.93041 | 0.93041
19 | 1484 | 296.8 | 1285 | 259.1 | 1.1549 | 1.1455 | 1520 | 310 | 0.97632 | 0.95742
20 | 4100 | 410 | 4685 | 466.5 | 0.87513 | 0.87889 | 4900 | 488 | 0.83673 | 0.84016
21 | 1967 | 590.1 | 1917 | 579.2 | 1.0261 | 1.0188 | 2280 | 688 | 0.86272 | 0.8577
|  |  |  | Av (21) = | 1.0142 | 0.99981 |  |  | 0.95007 | 0.94382
|  |  |  | St Dev = | 0.11396 | 0.10435 |  |  | 0.067274 | 0.054969
Uy | ASCCS5 | 1997 | Ref. 49
NS1 [C] | 1555 | 0 | 1696 | 0 | 0.91686 |  | 1540 | 0 | 1.0097
NS2 [C] | 1069 | 39.553 | 1147 | 42.7 | 0.932 | 0.9263 | 1066 | 39.5 | 1.0028 | 1.0013
NS3 [C] | 1133 | 63.448 | 941 | 53.1 | 1.204 | 1.1949 | 915 | 51.4 | 1.2383 | 1.2344
NS4 [C] | 895 | 75.18 | 711 | 59.9 | 1.2588 | 1.2551 | 715 | 60.4 | 1.2517 | 1.2447
NS5 [LB] | 517 | 0 | 659 | 0 | 0.78452 | * | 659 | 0 | 0.78452 | *
NS6 [B] | ** | 62.6 | 0 | 48.7 | ** | 1.2854 | 0 | 53 | ** | 1.1811
HS1 [C] | 1114 | 0 | 1163 | 0 | 0.95787 |  | 1054 | 0 | 1.0569 | *
HS2 [C] | 996 | 19.92 | 847 | 17 | 1.1759 | 1.1718 | 772 | 15.6 | 1.2902 | 1.2769
HS3 [C] | 739 | 29.56 | 620 | 24.9 | 1.1919 | 1.1871 | 600 | 24 | 1.2317 | 1.2317
HS4 [C] | 619 | 30.95 | 533 | 26.7 | 1.1614 | 1.1592 | 528 | 26.3 | 1.1723 | 1.1768
HS5 [LB] | 454 | 0 | 443 | 0 | 1.0248 | * | 443 | 0 | 1.0248 | *
HS6 [B] | ** | 27.9 | 0 | 27.1 | ** | 1.0295 | 0 | 24 | ** | 1.1625
* = empty tube squash load ** = filled tube in bending
|  |  |  | Av (8) = | 1.0998 | 1.1512 |  |  | 1.1567 | 1.1887
|  |  |  | St Dev | 0.13938 | 0.11405 |  |  | 0.11625 | 0.09991
|  |  | OA Av | (29) = | 1.0378 | 1.033 |  |  | 1.0071 | 0.99949
|  |  |  | St Dev = | 0.121 | 0.12196 |  |  | 0.12428 | 0.12452
|  |  |  | Tot No. | 29
|  |  |  | No. < 1 | 14
|  |  |  | % < 1 | 48.28%
|  | Concrete | > 75 | 4 | 0.98148 |  |  |  | 0.92974