## Data
Long Rectangular Columns with Sustained Load
Data
[7 empty] | * Ec = | 22*((fcyl+8)/10)^0.3 | [7 empty] | Short |  | Long
[12 empty] | local | Test | Sustain. | Test | NplRd | Test | ChiNplR | Test | Sus. | d | ¦<--- | suplement | ary | calculation |  |  |  | --->¦
Ref. No. | b | h | t | Yield | Es | fcyl | Ec | Length | L/b | Slender- | h/t | buckling | Nmax | Load | do | EC4 | EC4 | EC4 | EC4 | EC4 | Asfy | Bc | Hc | Ac | As | (EI)e | Ncr | phi | Chi
| mm | mm | mm | Mpa | Gpa | Mpa | Gpa | mm |  | ness |  | if > 1 | kN | kN | mm | kN | Short | kN | Long |  | Npl,Rd | mm | mm | mm2 | mm2 | kNmm^2 | kN
Han & Yang | 2003 | Ref. 68 | Sus = Load (kN) sustained for 180 days *
R-1 | 60 | 100 | 2.93 | 293.5 | 202 | 59 | 38.9265 | 600 | 10 | 0.38232 | 34.1297 | 0.7335 | 490 | 0 |  | 565.8146 | 0.86601 | 541.7004 | 0.90456 | 0 | 0.46854 | 54.14 | 94.14 | 5096.7396 | 903.2604 | 141199166.5248 | 3871.0553 | 0.59223 | 0.95738
R-2 | 60 | 100 | 2.93 | 293.5 | 202 | 59 | 38.9265 | 600 | 10 | 0.38232 | 34.1297 | 0.7335 | 585 | 304 |  | 565.8146 | 1.0339 | 541.7004 | 1.0799 | 0.5612 | 0.46854 | 54.14 | 94.14 | 5096.7396 | 903.2604 | 141199166.5248 | 3871.0553 | 0.59223 | 0.95738
R-3 | 80 | 100 | 2.93 | 293.5 | 202 | 59 | 38.9265 | 600 | 7.5 | 0.29873 | 34.1297 | 0.7335 | 680 | 0 |  | 711.298 | 0.956 | 695.4991 | 0.97772 | 0 | 0.42107 | 74.14 | 94.14 | 6979.5396 | 1020.4604 | 290730843.3252 | 7970.5511 | 0.55499 | 0.97779
R-4 | 80 | 100 | 2.93 | 293.5 | 202 | 59 | 38.9265 | 600 | 7.5 | 0.29873 | 34.1297 | 0.7335 | 748 | 382 |  | 711.298 | 1.0516 | 695.4991 | 1.0755 | 0.54925 | 0.42107 | 74.14 | 94.14 | 6979.5396 | 1020.4604 | 290730843.3252 | 7970.5511 | 0.55499 | 0.97779
R-5 | 60 | 120 | 2.93 | 293.5 | 202 | 59 | 38.9265 | 600 | 10 | 0.38123 | 40.9556 | 0.8802 | 570 | 0 |  | 664.098 | 0.85831 | 635.9799 | 0.89625 | 0 | 0.451 | 54.14 | 114.14 | 6179.5396 | 1020.4604 | 166670211.0382 | 4569.3585 | 0.5917 | 0.95766
R-6 | 60 | 120 | 2.93 | 293.5 | 202 | 59 | 38.9265 | 600 | 10 | 0.38123 | 40.9556 | 0.8802 | 690 | 338 |  | 664.098 | 1.039 | 635.9799 | 1.0849 | 0.53146 | 0.451 | 54.14 | 114.14 | 6179.5396 | 1020.4604 | 166670211.0382 | 4569.3585 | 0.5917 | 0.95766
R-7 | 90 | 120 | 2.93 | 293.5 | 202 | 59 | 38.9265 | 600 | 6.6667 | 0.26964 | 40.9556 | 0.8802 | 825 | 0 |  | 917.7231 | 0.89896 | 903.4914 | 0.91312 | 0 | 0.38258 | 84.14 | 114.14 | 9603.7396 | 1196.2604 | 460411415.8783 | 12622.4404 | 0.54367 | 0.98449
R-8 | 90 | 120 | 2.93 | 293.5 | 202 | 59 | 38.9265 | 600 | 6.6667 | 0.26964 | 40.9556 | 0.8802 | 885 | 424 |  | 917.7231 | 0.96434 | 903.4914 | 0.97953 | 0.46929 | 0.38258 | 84.14 | 114.14 | 9603.7396 | 1196.2604 | 460411415.8783 | 12622.4404 | 0.54367 | 0.98449
Han et al | 2004 | Ref. 76 | Sus. = Load (kN) suatained for 120 days
1 S-1 | 100 | 100 | 2.93 | 293.5 | 202 | 27.44 | 29.2 | 600 | 6 | 0.21031 | 34.1297 | 0.7335 | 802 | 0 |  | 577.0859 | 1.3897 | 575.7814 | 1.3929 | 0 | 0.5786 | 94.14 | 94.14 | 8862.3396 | 1137.6604 | 475895388.6247 | 13046.9423 | 0.5232 | 0.99774
2 S-1-L-1 | 100 | 100 | 2.93 | 293.5 | 202 | 27.44 | 29.2 | 600 | 6 | 0.21031 | 34.1297 | 0.7335 | 800 | 360 |  | 577.0859 | 1.3863 | 575.7814 | 1.3894 | 0.62524 | 0.5786 | 94.14 | 94.14 | 8862.3396 | 1137.6604 | 475895388.6247 | 13046.9423 | 0.5232 | 0.99774
3 S-1L-2 | 100 | 100 | 2.93 | 293.5 | 202 | 27.44 | 29.2 | 600 | 6 | 0.21031 | 34.1297 | 0.7335 | 853 | 360 |  | 577.0859 | 1.4781 | 575.7814 | 1.4815 | 0.62524 | 0.5786 | 94.14 | 94.14 | 8862.3396 | 1137.6604 | 475895388.6247 | 13046.9423 | 0.5232 | 0.99774
4 S-2 | 120 | 120 | 2.93 | 293.5 | 202 | 27.44 | 29.2 | 600 | 5 | 0.17738 | 40.9556 | 0.8802 | 1054 | 0 |  | 760.1864 | 1.3865 | 760.1864 | 1.3865 | 0 | 0.52974 | 114.14 | 114.14 | 13027.9396 | 1372.0604 | 881287021.532 | 24160.9841 | 0.51336 | 1
5 S-2-L-1 | 120 | 120 | 2.93 | 293.5 | 202 | 27.44 | 29.2 | 600 | 5 | 0.17738 | 40.9556 | 0.8802 | 1088 | 470 |  | 760.1864 | 1.4312 | 760.1864 | 1.4312 | 0.61827 | 0.52974 | 114.14 | 114.14 | 13027.9396 | 1372.0604 | 881287021.532 | 24160.9841 | 0.51336 | 1
6 S-2-L-2 | 120 | 120 | 2.93 | 293.5 | 202 | 27.44 | 29.2 | 600 | 5 | 0.17738 | 40.9556 | 0.8802 | 1144 | 470 |  | 760.1864 | 1.5049 | 760.1864 | 1.5049 | 0.61827 | 0.52974 | 114.14 | 114.14 | 13027.9396 | 1372.0604 | 881287021.532 | 24160.9841 | 0.51336 | 1
[11 empty] | loc B >1 | 0 | None

## Summary
Rectangular Columns with
Sustained Load (Sus. kN)
Summary
| Test | ChiNplR | Test | Sus.
Ref. No. | Nmax | EC4 | EC4 | EC4
| kN | kN | Long
Han & Yang | 2003 | Ref. 68
R-1 | 490 | 541.7004 | 0.90456 | 0
R-2 | 585 | 541.7004 | 1.0799 | 0.5612
R-3 | 680 | 695.4991 | 0.97772 | 0
R-4 | 748 | 695.4991 | 1.0755 | 0.54925
R-5 | 570 | 635.9799 | 0.89625 | 0
R-6 | 690 | 635.9799 | 1.0849 | 0.53146
R-7 | 825 | 903.4914 | 0.91312 | 0
R-8 | 885 | 903.4914 | 0.97953 | 0.46929
|  | Av (4) = | 0.92291 | Zero Sustained Load
|  | St Dev= | 0.037178
|  | Av (4) = | 1.055 | Sus. Load av 0.53 Nu
|  | St Dev= | 0.050441 | with sus. Load
Han et al | 2004 | Ref. 76
1 S-1 | 802 | 575.7814 | 1.3929 | 0
2 S-1-L-1 | 800 | 575.7814 | 1.3894 | 0.62524
3 S-1L-2 | 853 | 575.7814 | 1.4815 | 0.63
4 S-2 | 1054 | 760.1864 | 1.3865 | 0
5 S-2-L-1 | 1088 | 760.1864 | 1.4312 | 0.61827
6 S-2-L-2 | 1144 | 760.1864 | 1.5049 | 0.62
|  | Av (2)= | 1.39 | Zero Sustained Load
|  | Av (4)= | 1.4518 | Sus. Load av 0.63 Nu
|  | St Dev(4) | 0.051685 | with sus. load
| OA | Av (14) = | 1.1784
| OA | St Dev = | 0.068648
| OA | Av (8)= | 1.2534 | with sus. load
|  | St Dev(8) | 0.051063 | with sus. load
|  | No. < 1 | 1 | with sus. load